## FORMAT TOTAAL
Format gebiedsrapportage Terschelling
Dit format gebiedsrapportage fase 3 is gemaakt aan de hand van de uitgewerkte stappen van de “Handleiding toepassing PAS-instrumenten t.b.v. fase 3: Gebiedsgerichte uitwerking”.
Tabel 1
Natura 2000-gebied: | …..
STAP 1 INVENTARISATIE |  |  | STAP 2 N-SITUATIE |  | STAP 2 ECOLOGIE EN KNELPUNTEN | [5 empty] | STAP 3 STRATEGIE EN MAATREGELEN | [9 empty] | STAP 4 EN 5 CONFRONTATIE EN INTEGRATIE
Aangewezen habitattypen (inclusief subtypen) (H-code én naam) | Instandhoudings-doelstelling |  | Afstand tot de KDW in de nulsituatie (2010) | Depositiedaling tussen de nulsituatie en 2030 | Huidig areaal (opp) | Huidige kwaliteit: goed, matig, slecht (indien voorkomend, per deelopp aangeven) | Trend in areaal (tot nu toe) | Trend in kwaliteit (tot nu toe) | Knelpunten (in volgorde van grootst naar klein) |  | Ecologische herstelmaatregelen |  |  |  |  | Noodzakelijke maatregelen die ingrijpen op GRONDGEBRUIK t.b.v. uitvoering herstelmaatregelen |  |  | Relatie herstelmaatregel met andere habitats? (versterkend, neutraal, conflict, vanwege …) | Bijdrage aan doelrealisatie | Zijn de herstel-maatregelen per habitattype in combinatie met de N-depositie voldoende om: |  | Aanvullende N-maatregelen op gebiedsniveau |  | Zijn de herstelmaat-regelen per habitattype en de aanvullende N-maatregel(en) op gebieds-niveau in combinatie met de dan verwachte N-depositie voldoende om:
(> ; =)
| Omvang (opp) | kwaliteit | [8 empty] | nr | Herstelstrategie | Herstelmaatregel | Betreffende areaal voor uitvoering van de maatregel | Benodigde intensiteit van de maatregel | aankopen/ functieveran-dering (ha) | inrichting (ha) | agrarische grond met vernattings-schade (ha) |  |  | realiseren ISHD (op termijn) in zicht te houden? | achteruitgang stop te zetten? | nr | type maatregel | realiseren ISHD (op termijn) in zicht te houden? | achteruitgang stop te zetten?
H2130B | > | > | 4% 70 - 2x KDW, 14% 70 - -70, 82% -70 - 2x KDW | 111 mol | 624 ha | matig tot slecht | stabiel | stabiel | 1 | verruiging / | 1. uitbreiding | 3 en 5 | begrazen | 112 | jaarrond | NVT | NVT | NVT | nee | + | ja (categorie 1a) | ja |  |  | ja | ja
[10 empty] | eutrofiëring |  |  | plaggen | 45 ha | eenmalig | NVT | NVT | NVT | nee | ++
door N-depositie
H2140A | = | > | 100% -70 - 2x KDW | 110 mol | 50 ha | matig | toename mede door gericht beheer | stabiel |  |  |  |  | geen | [7 empty] | NVT | NVT
PAS
maatregelen
H2140B | = | > | 1% 70 - -70, 99% -70 - 2x KDW | 110 mol | 633 ha | goed | toename mede door gericht beheer | stabiel | 1 | verruiging / | zie H2130B | [9 empty] | ja (categorie 1a) | ja |  |  | ja | ja
eutrofiëring
door N-depositie
H2150 | = | = | 6% 70 - -70, 94% -70 - 2x KDW | 112 mol | 69 ha | onbekend | afh. van gericht beheer | afh. van gericht beheer | 1 | verruiging / | zie H2130B | [9 empty] | ja (categorie 1a) | ja |  |  | ja | ja
eutrofiëring
door N-depositie
H6230 | > | > | 12% 70 - 2x KDW, 14% 70 - -70, 64% -70 - 2x KDW | 108 mol | 9,4 ha | goed | stabiel | stabiel | 1 | verdroging / | 1. uitbreiding | 3,4 en 5 | aanleg bufferzone | 30 ha | permanent | 30 ha | 15 ha | 30 ha | nee | ++ | ja (categorie 1a) | ja |  |  | ja | ja
[10 empty] | verzuring |  |  | sloten dempen | 6900 meter | eenmalig | idem | idem | idem | nee | ++
door ontwatering
[9 empty] | 2 | verruiging / | 2. herstel |  | plaggen | 5 ha | eenmalig | NVT | NVT | NVT | nee | ++ | ja (categorie 1a) | ja |  |  | ja | ja
[10 empty] | eutrofiëring |  |  | verwijderen beplanting | 200 meter | eenmalig | NVT | NVT | NVT | nee | ++
door N-depositie
Tabel 2: Projecten/ontwikkelingen van sectoren vanuit ontwikkelbehoefte
Natura 2000-gebied: | …
nr | Projectnaam |  |  | Jaar van ontwikkeling |  | N-emissie (kg N/ha/jaar)
1 | Project x |  |  | 2012 |  | 100
2 | Project y |  |  | 2018 |  | 560
3 | … |  |  | … |  | …
4 | … |  |  | … |  | …
5 | … |  |  | … |  | …
6 | … |  |  | … |  | …
7 | … |  |  | … |  | …
8 | … |  |  | … |  | …
9 | … |  |  | … |  | …
Tabel 3: Relevante aspecten voor bestuurlijke afweging in fase 4 over haalbaar- en betaalbaarheid
Natura 2000-gebied:
nr | Maatregel (herstelmaatregel, maatregel op gebied van grondgebruik, N-maatregel op gebiedsniveau: bedrijfsbeeindiging, verplaatsing, bovenwettelijke technische maatregel) |  | Relatie maatregel met andere habitats (versterkend, neutraal, conflict) |  |  | Bijdrage aan doelrealisatie |  | maatregel reeds benoemd in (concept) plannen |  |  |  |  | Uitvoerbaarheid |  | Maatschappelijke consequentie : wat is de uitstraling buiten het N2000-gebied en/of naar sectoren |  | Meest logische partij voor uitvoering van de maatregel (TBO, prov, waterschap, gemeenten) |  | Omvang van de kosten per BP-periode (x1000 euro) |  |  |  |  | Gepland & gedekt (%) PM: Waarschijnlijk kan dit op provinciaal niveau worden aangegeven, niet per gebied
[8 empty] | ja, nee |  | welk plan: BP, SGBP, waterplan, TOP-verdroging, regulier BIP |  |  | Praktisch | Wettelijk |  |  |  |  | periode 1 | periode 2 |  | periode 3
4 | Begrazen |  | nee |  |  | + |  | nee |  |  |  |  | ja | nee | geen |  | TBO |  | 40 | regulier |  | regulier
4 | Plaggen |  | nee |  |  | + |  | nee |  |  |  |  | ja | nee | geen |  | TBO |  | 864
4 | Sloten dempen |  | nee |  |  | + |  | nee |  |  |  |  | ja | nee | geen |  | TBO |  | 25
4 | grondaankopen |  | nee |  |  | ++ |  | nee |  |  |  |  | moeilijk? | nee |  |  | provincie / TBO |  |  | 1200
[17 empty] | Totaal |  | 929 | 1200
Verschilkaart 2010 (nulsituatie) Zie TABBLAD 2.1.A
Staafdiagram als nulsituatie ZIE TABBLAD 2.1.B
2.2 Toekomstige stikstof situatie met AERIUS
c) Breng in dit kaartbeeld van 2.2 b de habitattypen in beeld. Maak met behulp van Aerius een kaart waarop de daling in N-depositie te zien is, die naar verwachting gerealiseerd gaat worden tussen 2010 en 2030. Aerius zet hiervoor het kaartbeeld van 2030 (2.2 b) af tegen het kaartbeeld van 2010 (2.1 a). Het resultaat is een kaartbeeld waarop met kleurschakeringen de te verwachte daling zichtbaar is tussen 2010 en 2030.
=> Presenteer in dit 'format gebiedsrapportage' de kaart uit Aerius waarop de te verwachting daling in N-depositie te zien is tussen 2010 en 2030.
d) Genereer vervolgens met de gegevens uit Aerius een grafiek waarin de daling in N-depositie tussen 2010 (nulsituatie), 2015, 2020 en 2030 wordt weergegeven per habitattype. Geef deze gemiddelde daling per habiattype weer in tabel 1 kolom E.
=> Presenteer in dit 'format gebiedsrapportage' deze grafiek met de te verwachte daling in N-depositie tussen 2010 en 2030 per habitattype. En geef deze gemiddelde daling per habitattype ook weer in tabel 1 kolom E (opgenomen onder stap 1 Inventarisatie).
'Daling in N-depositie'-kaart tussen 2010 en 2030
Grafiek met de te verwachte daling in N-depositie tussen 2010 en 2030 per habitattype.
Ecologie
2.3 Kwaliteitsanalyse N-gevoelige habitattypen en eerste probleemverkenning op standplaatsniveau
Het gaat hier om de habaitiattypen H2130B Grijze duinen (kalkarm), H2130C Grijze duinen (heischraal), H2190C Vochtige duinvalleien (kalkarm) en H6410 Blauwgraslanden op standplaatsniveau.
H2130B Grijze Duinen, kalkarm :
In het duinboogcomplex is het huidige areaal aan grijze duinen relatief gering t.o.v. het grote potentiële areaal. Grote delen zijn zo sterk vergrast dat ze niet meer meetellen voor het habitattype of dat ze vertegenwoordigd zijn door rompgemeenschappen van gewoon gaffeltandmos met een groot aandeel helm, zandzegge of, onder vochtiger omstandigheden, duinriet. Oorzaken van deze ontwikkeling zijn de sterke fixatie van het betreffende duingebied door actieve vastlegging van verstuiving en het sinds begin vorige eeuw zich geleidelijk uit het duingebied terugtrekken van de mens als dynamische beheerfactor (met activiteiten als begrazing, plaggen helm winnen, etc.). Daarnaast zijn vooral de effecten van de hoge atmosferische depositie van stikstofhoudende stoffen sinds de jaren 60 van de vorige eeuw, met een maximum in de jaren tachtig, doorslaggevend geweest voor het dichtgroeien van de duinen met hoogopgaande productieve grassoorten. Inmiddels is deze depositie weer iets afgenomen. Echter, de vergrassing heeft gezorgd voor een zodanig voedselrijke uitgangssituatie dat herstel en uitbreiding van soortenrijke grijze duinen binnen het duinboogcomplex op afzienbare termijn alleen te realiseren is door actief te beheren.
H2130 C Grijze duinen heischraal :
Heischrale grijze duinen komen voor op bodems die vochtiger en humeuzer zijn dan die van beide vorige subtypen en fungeren vaak als smalle overgangen van de droge subtypen A en B naar de habitattypen heischrale graslanden (H6230) of vochtige duinvalleien (H2190). Heischrale grijze duinen komen op Schiermonnikoog met een oppervlakte van ca. 16 ha verspreid voor aan de rand van het Griënglop en aan de noordzijde van de Hertenbosch-vallei.
Door voortgaande verdroging en verzuring is dit habitattype aan de rand van het Griënglop sterk achteruitgegaan. Mogelijk heeft dit te maken met een toenemende atmosferische depositie van stikstof gedurende de afgelopen decennia. Lichte verzuring heeft aan de rand van de Hertenbosch-vallei juist voor een ontwikkeling van dit type gezorgd. Nader hydrologisch en bodemchemisch onderzoek is nodig om na te gaan of in het Griënglop nog herstel mogelijk is. Langs de rand van de Hertenbosch-vallei zijn mogelijk iets betere condities aanwezig.
H2190C Vochtige duinvalleien (kalkarm) :
Ontkalkte vochtige duinvalleien komen op Schiermonnikoog duidelijk minder voor dan de overige subtypen vochtige duinvalleien. Het habitatype ontkakte vochtige duinvalleien komt voor met een totale oppervlakte van 26 ha. Het gaat hier om valleien waar de verzuring verder doorgezet is, met name in het Griënglop waar zich inmiddels zelfs Struikheide heeft gevestigd, in valleien in de Binnenkwelder waar zure kleine zeggenvegetaties domineren en in de graslanden ten noordwesten van de Westerplas grenzend aan de Westerburenweg.
Naar verwachting zal dit habitattype zich uitbreiden door een verdere successie in de H2190B-valleien in het duinboogcomplex. Voor de ontwikkeling van soortenrijke exponenten van dit type is dan wel de voortzetting c.q. uitvoering van actief beheer in de vorm van maaien en periodiek plaggen aan de orde.
H6410 Blauwgraslanden op standplaatsniveau
De huidige oppervlakte van het habitattype blauwgraslanden is op Schiermonnikoog zeer gering : ca. 1,2 ha. Blauwgraslandachtige elementen met Spaanse ruiter komen tegenwoordig eigenlijk alleen nog lokaal in het Kapeglop voor. Recent lijkt het type zich te vestigen en uit tebreiden in de Hertenbosch vallei. In het Griënglop waren zo’n 40 jaar geleden ook karakteristieke soorten van dit habitattype, zelfs Vlozegge, aanwezig. Hier was sprake van een kleine maar substantiële oppervlakte waar het type relatief goed ontwikkeld was. Dit is echter duidelijk verleden tijd.
Mogelijk zullen zich in de toekomst in geleidelijk verouderende valleien in het duinboogcomplex met een jaarlijks maairegime meer blauwgraslandachtige vegetaties ontwikkelen, maar vermoedelijk zal het een vrij marginaal verschijnsel blijven.
2.4 Landschapsecologische analyse
Zie het document PAS-analyse Herstelstrategiën voor Duinen en Lage land Texel
2.5 Knelpunten en oorzaken analyse
H2130B Grijze duinen, kalkarm :
Vooral de grootschalige vastlegging van de duinen vanaf de vorige eeuwwisseling en de sinds halverwege de vorige eeuw onnatuurlijk hoge stikstofdepositie zijn primair verantwoordelijk voor de huidige kwantitatief en kwalitatief matige ontwikkeling van Grijze duinen. Overigens is de stikstofdepositie sinds de jaren 80 in de vorige eeuw weer aanzienlijk teruggelopen. De groeiplaatsen van de kalkarme Grijze duinen (H2130B) liggen centraal in het duinboogcomplex gelegen tot aan de binnenduinrand toe. De KDW van dit type bedraagt 940 mol/ha/jaar. Voor dit type is volgens het rekenmodel nu, maar ook nog in 2030, hoewel in geringe mate, wel degelijk sprake van overschrijding van de KDW. De huidige matige staat van instandhouding van dit subtype is dus niet alleen een weerspiegeling van de hogere deposities in het verleden maar ook van de huidige te hoge Stikstofdeposities.
Uitvoering van actieve beheermaatregelen, zoals verstuiving stimuleren, plaggen, maaien, begrazing en gecontroleerd branden kunnen in principe bijdragen aan herstel van de Grijze duinen. Uitbreiding en kwaliteitsverbetering van het kalkarme type wordt evenwel zeer lastig of heeft slechts kortstondig succes op die plekken waar dit type de grootste potentie heeft.
H2130C Grijze duinen, heischraal :
De grootste actuele knelpunten voor H2130C op Schiermonnikoog doen zich voor in de binnenduinrand bij het Griënglop. De aanwezige ontwateringspatronen in en grenzend aan dit gebied zorgen niet alleen dat de “beneden(grond)waterstrooms” gelegen valleivegetaties verdrogen en verzuren maar ook dat op de flanken niet of nauwelijks meer doorstroming met gebufferd grondwater plaatsvindt. Verder zijn op de potentieel meest geschikte lokaties in de binnenduinrand de Stikstofdeposities voor dit gevoelige type duidelijk te hoog. Als KDW wordt 770 mol/ha/jaar aangehouden. Deze waarde wordt momenteel, zowel op de huidige lokaties van voorkomen als in de gehele binnenduinrand, overal overschreden. In 2030 wordt de KDW in de binnenduinrand, m.n. aan de noordzijde van het Griënglop benaderd. Hier lijkt het mogelijk verbetering en herstel van dit habitattype te bereiken in combinatie met hervestiging van blauwgrasland (H6410) door robuustere en omvangrijkere eenheden te realiseren waar verschraling en vernatting hand in hand gaan. Vervolgens is voor instandhouding en kwaliteitsverbetering op de geschikte standplaatsen zelf dan een beheer van extensieve begrazing gewenst.
H2190C Vochtige duinvalleien (kalkarm) :
Het grootste knelpunt voor dit habitattype ligt bij het Griënglop. Het gaat om 2 aspecten, enerzijds bovengenoemde ontwatering en anderzijds de hoge depositie aan de zuidrand van het Griënglop, daar waar juist de grootste potenties voor dit habitattype liggen. De KDW voor dit type is vergelijkbaar met die van H2130B (1390 mol/ha/jaar) maar wordt op deze positie momenteel duidelijk overschreden. In 2030 ligt de depositie naar verwachting rond de KDW. Hydrologische buffermaatregelen in en rond het Griënglop zullen de kansen voor dit type verbeteren. Hiertoe zal een vernatting van aangrenzende delen van de polder gerealiseerd moeten worden. Dit leidt dan tegelijk tot een vermindering van de lokale mestaanwending, hetgeen mogelijk bijdraagt aan een snellere en sterkere “onderschrijding” van de KDW.
H6410 Blauwgraslanden op standplaatsniveau
De hydrologische randvoorwaarden voor blauwgrasland zijn wat specifieker dan die voor de kalkarme duinvalleien, m.n. wat betreft de kwaliteit van het aangevoerde grondwater. Daarnaast heeft H6410 een KDW, waaraan nu niet helemaal voldaan wordt rond het Griënglop: 1100 mol/ha/jaar. In 2030 zal de KDW wel gehaald worden. Het zal moeilijk zijn rond het Griënglop aan alle voorwaarden voor dit type te voldoen, maar het zou wel een grote meewaarde opleveren. Immers, een optimaal functionerend systeem zou niet alleen dit habitattype “bedienen” maar ook de kalkarme duinvalleien (H2190C) en de heischrale Grijze duinen (H2130C).
=> Vul in dit 'format gebiedsrapportage' de belangrijkste resultaten van stap 2.3 t/m 2.5 in tabel 1 kolom F t/m K in (opgenomen onder stap 1 Inventarisatie).
Economische ontwikkelingen
2.6 Bepaling potentiële ontwikkelruimte
a) Laat Aerius een kaartbeeld genereren waarop de potentiële ontwikkelruimte ruimtelijk is weergegeven voor 2015, 2020 en 2030. Het resultaat in Aerius is een kaartbeeld op gebiedsniveau met kleurschakeringen, die de ruimtelijke differentiatie weergeeft van de potentiële ontwikkelruimte. Doordat de ontwikkelruimte voor een groot deel bepaald wordt o.b.v. de verwachte economische groei, is de potentiële ontwikkelruimte dichtbij stedelijk/industrieel gebied het grootst (verwachte economische groei is daar het hoogst).
=> Presenteer in dit 'format gebiedsrapportage' de ruimtelijke kaartbeeldjes uit Aerius van de potentiele ontwikkelruimte in 2015, 2020 en 2030.
2.7 Bepaling ontwikkelbehoefte (met name provincie en I&M)
a) Beschrijf aan de hand van de informatie uit o.a. het conceptbeheerplan en de inventarisatie naar projecten door provincies en rijksoverheid (I&M, EL&I), welke sectoren zich de komende tijd zullen ontwikkelen en hoe ze zich zullen ontwikkelen. Hierbij dienen expliciet ook de NSL- en MIRT-projecten te worden aangegeven; ook deze projecten moeten een beroep doen op ontwikkelruimte. Geef hierbij aan (voor zover mogelijk) wanneer deze projecten tot ontwikkeling zullen komen – in ieder geval voor de periode tot aan 2015 met een doorkijk naar 2020 – inclusief de verwachte N-emissie/depositie. Hierbij is het van belang te realiseren dat een inschatting in tientallen molen/ha/jaar voldoet.
=> Rapporteer in dit 'format gebiedsrapportage' in tabel 2 een lijstje met projecten / ontwikkeling van sectoren en wanneer deze in de tijd tot ontwikkeling zullen komen inclusief de verwachte N-emissie/depositie.
3. Maatregelen op gebiedsniveau
Herstelmaatregelen
3.1 Bepaal strategie en herstelmaatregelen voor het N2000-gebied (stap 4 t/m 7 webtool Herstelstrategieën)
=> Vul in dit 'format gebiedsrapportage' de belangrijkste resultaten van stap 3.1 a t/m e in tabel 1 kolom L t/m U in (opgenomen onder stap 1 Inventarisatie).
4. Confrontatie N-depositie, Herstelmaatregelen, overige maatregelen en ontwikkelruimte
4.1 Integratieslag met uitkomsten van Aerius en webtool herstelstrategieën
A) Stikstofproblematiek hanteerbaar i.r.t. Natura 2000-instandhoudingsdoelstellingen en economische ontwikkelingen.
Twee vragen:
1. Kan ecologisch onderbouwd worden dat met het integrale maatregelenpakket realisatie van de instandhoudingsdoelstellingen (op termijn) in beeld blijft en specifieker minimaal in de eerste beheerplanperiode achteruitgang van de natuurwaarden stopt en herstel (in geval er sprake is van een uitbreidings- en/of verbeteropgave) in gang kan treden?
=> Ad 1. Geef in dit 'format gebiedsrapportage' het resultaat van vraag 1 weer in tabel 1 kolom V en W (opgenomen onder stap 1 Inventarisatie).
2. Bepaal of de door Aerius berekende potentiële ontwikkelruimte (2.6) voldoet aan de ontwikkelbehoefte (2.7). Doe dit door m.b.v. Aerius een staafdiagram te maken van de gemiddelde ontwikkelruimte (in N-depositie) en de gemiddelde ontwikkelbehoefte (benodigde N-depositie) op totaal gebiedsniveau voor de jaren 2015 en 2020.
=> Ad 2. Presenteer in dit 'format gebiedsrapportage' het resultaat van vraag 2 in een staafdiagram en doe een uitspraak of de potentiële ontwikkelruimte voldoet aan de ontwikkelbehoefte. Maak hierbij onderscheid naar de verschillende sectoren.
Indien de ontwikkelbehoefte groter is dan de ontwikkelruimte, wordt geadviseerd de ruimtelijke kaartbeelden van de N-deposite afgezet tegen de KDW's erbij te pakken.
Hierover kan op dit moment (11 juli 2011) niets gemeld worden, omdat de ontwikkelbehoeftes niet bekend zijn en er is ook niet duidelijk hoe hier mee omgegaan moet worden. Half augustus is hiervoor een landelijke instructiedag.
Staafdiagram waarin de potentiele ontwikkelruimte in 2015 en 2020 is afgezet tegen de ontwikkelbehoefte in 2015 en 2020.
Zie voorgaande vraag 4.2.
5. Aanvullende gebiedsmaatregelen
5.1 Ingeval uitkomst 4.1 c): onvoldoende ruimte voor economische ontwikkelingen
A) Zijn er mogelijkheden om op gebiedsniveau het stikstofprobleem brongericht aan te pakken, zodat er extra ruimte ontstaat voor economische ontwikkelingen?
Er zijn geen brongerichte maatregelen nodig, zoals het nu (11-07-2011) lijkt . Naast de voorgestelde aankoop van landbouwgronden worden er nu (11-07-2011) geen boerderijverplaatsingen of -beëindigingen voorzien. De huidige stikstofdepositie op de habitattypen in de binnenduinranden vragen niet om dergelijke maatregelen.
Bereken het effect van deze aanvullende brongerichte maatregelen in Aerius en doorloop daarmee stap 4.1 A 2 nogmaals.
=> Presenteer in dit 'format gebiedsrapportage' het resultaat in een zelfde soort staafdiagram als weergegeven bij stap 4.1 A 2 en doe een uitspraak of de potentiële ontwikkelruimte voldoet aan de ontwikkelbehoefte. Maak hierbij weer onderscheid naar de verschillende sectoren. Neem de aanvullende brongerichte maatregel op in tabel 1 kolom Y (opgenomen onder stap 1 Inventarisatie).
4.1 Integratieslag met uitkomsten van Aerius en webtool herstelstrategieën
B) Relevante aspecten in beeld brengen voor bestuurlijke afweging later in fase 4, namelijk of het totale maatregelenpakket haalbaar en betaalbaar is.
=> Vul in dit 'format gebiedsrapportage' de resultaten in tabel 3 in.
Ten behoeve van het habitattype H6230 Heischrale graslanden (met een uitbreidingsdoelstelling) wordt voorgesteld om rondom de Kooibosjes ca 30 hectare landbouwgrond te verwerven. Na verwerving kunnen in deze beoogde bufferzone sloten gedempt en de hydrologie ter plaatse hersteld worden. Deze maatregelen sluiten aan op reeds uitgevoerde maatregelen (LIFE-project) in het noordelijk gelegen duingebied, waardoor de toestroming van kwelwater aanmerklijk vergroot is. Het dempen van de ontwateringssloten in de beoogde bufferzone vergroot de toevoer van meer kwelwater naar potentiële groeilocaties voor het habitattype heischrale graslanden.
Het gebied de Kooibosjes is één van de weinige gebieden op Terschelling, waar de uitbreidingsdoelstelling van heischrale graslanden gerealiseerd kan worden.
De uitbreiding natuurgebied en de grondverwerving kan bestuurlijk een lastig onderwerp zijn, maar is o.a. in het kader van gebiedsontwikkeling Terschelling wel in beeld.
5.2 Ingeval uitkomst 4.1 d): achteruitgang kan niet worden stopgezet (cyclisch)
A) Zijn er mogelijkheden om op gebiedsniveau het stikstofprobleem brongericht aan te pakken, zodat er een extra daling in N-depositie gerealiseerd wordt?
Bereken het effect van deze aanvullende brongerichte maatregelen in Aerius en doorloop daarmee stap 4.1 A 1 nogmaals.
=> Presenteer in dit 'format gebiedsrapportage' het resultaat in een nieuw kaartbeeld en grafiek zoals eerder opgenomen onder stap 2.2. Verwerk daarnaast het resultaat in tabel 1 kolom E. Neem tot slot de aanvullende brongerichte maatregel op in tabel 1 kolom Y en beantwoord in dezelfde tabel 1 opnieuw de vragen zoals geformuleerd in kolom Z en AA (tabel 1 is opgenomen onder stap 1 Inventarisatie).
B) Bekijk of er een alternatief maatregelenpakket voor de herstelmaatregelen genomen kan worden: aanvullende herstelmaatregelen of intensiveren van reeds in het oorspronkelijke maatregelenpakket opgenomen herstelmaatregelen (stap 3.1 a t/m e). Doorloop stap 4.1 opnieuw om het integrale effect te bepalen.
=> Verwerk in dit 'format gebiedsrapportage' het resultaat in tabel 1 kolom L t/m U en beantwoord in dezelfde tabel 1 opnieuw de vragen zoals geformuleerd in kolom Z en AA (tabel 1 is opgenomen onder stap 1 Inventarisatie).
=> Actualiseer vervolgens in dit 'format gebiedsrapportage' ook tabel 3 zoals opgenomen onder 4.1 B.
Staafdiagram waarin de potentiele ontwikkelruimte in 2015 en 2020 is afgezet tegen de ontwikkelbehoefte in 2015 en 2020.
Tot Slot
Geef hier een tekstuele samenvatting op hoofdlijnen wat de resultaten betekenen voor het realiseren van de doelstellingen en voor de verhouding tussen ontwikkelbehoefte en ontwikkelruimte op gebiedsniveau.
2. Feitenverzameling
Stikstofdepositie
2.1 Huidige stikstof situatie met AERIUS
b) Maak met behulp van Aerius de verschilkaart. Aerius zet hiervoor de nulsituatie van de N-depositie zoals gegenereerd in 2.1 a) af tegen de kritische depositiewaarden (KDW’s) van de habitattypen en geeft dus het verschil weer (de afstand tot de KDW’s).
=> Presenteer deze verschilkaart als nulsituatie in dit 'format gebiedsrapportage'.
c) Maak vervolgens voor het inzicht op habitattypeniveau met behulp van de verschilkaart in Aerius een staafdiagram. Hierop is per habitattype voor de nulsituatie de afstand tot de KDW weergegeven, indien relevant verdeeld per deeloppervlakte. In deze staafdiagram wordt tevens inzicht gegeven in het oppervlakteaandeel van alle habitattypen op Natura 2000-gebied-niveau. Geef de gemiddelde afstand tot de KDW per habitattype weer in tabel 1 kolom D.
=> Presenteer in dit 'format gebiedsrapportage' deze staafdiagram als nulsituatie. Geef verder de gemiddelde afstand tot de KDW per habitattype weer in tabel 1 kolom D (opgenomen onder stap 1 Inventarisatie).
Samenvatting
1. Inventarisatie
1.1. Inventarisatie uitgangssituatie
=> Vul in dit ‘format gebiedsrapportage’ onderstaande tabel 1 kolom A t/m C in o.b.v. de gegevens uit Aerius of de webtool Herstelstrategieen.
'Daling in N-depositie'-kaart tussen 2010 en 2030 met aanvullende brongerichte maatregelen.
Grafiek met de te verwachte daling in N-depositie tussen 2010 en 2030 per habitattype met aanvullende brongerichte maatregelen.

## Tabel 4 en 5
Tabel 4: alle maatregelen en kosten stikstofgerelateerd
Natura 2000-gebied: | Terschelling
nr | Maatregel |  | welk(e) habitattype(n)? | Soort maatregel. Keuze uit: 1a1,1a2, 1b1,1b2,1b3,1b4, 2a, 2b, 2c, 2d,3a, 3b, 3c, 4 (zie tabel 5) |  | Bijdrage aan doelrealisatie: A. behoud 1e BP-periode, B. Behoud 2e en 3e BP-periode, C. ontwikkelmaatregel om doelstelling dichterbij te brengen |  |  |  | kosten per BP-periode (x1000 euro)
[10 empty] | Kosten in BP 1 (tot en met 2018) omgerekend in duizend Euro per jaar |  | Areaal BP1 | Kosten in BP 2 (ná 2018) omgerekend in duizend Euro per jaar | Kosten in BP 3 (ná 2018) omgerekend in duizend Euro per jaar | Areaal BP2 en BP3 | percentage financiële dekking BP1 | dekking (zo ja, waarmee?) (SNL basisbeheer, inrichtingsgelden via EHS/ILG, etc.)
1. | Extensieve begrazing |  | H 2130B, H2140B, H2150 | 1a1 |  | A |  |  |  | 7 |  | 112
2. | Plaggen |  | H 2130B, H2140B, H2150, H6230 | 1a2 |  | A |  |  |  | 145 |  | 50
3. | Sloten dempen |  | H6230 | 1b3 |  | A |  |  |  | 4 |  | 15
4 | Aanleg bufferzone |  | H6230 | 2a |  | C | [6 empty] | 200 |  | 30
[10 empty] | 156 |  |  | 200
Tabel 5: verzameltabel kosten
Tabel 4. Verzameltabel
Aard van maatregel |  |  |  | Areaal tot 2018 (ha's) | Kosten t/m 2018 omrekenen in Euro per jaar (Î1.000) | Bron van financiele dekking (tot 2018) | Percentage financiële dekking | Areaal na 2018 (ha's) | Kosten na 2018 omrekenen in Euro per jaar(Î1.000) |  | toelichting
|  |  |  | behoud/stopzetten verslechtering |  |  |  |  | behoud/ stopzetten verslechtering | uitbreiding/ verbetering
|  |  |  | In tabel waar getallen gevraagd worden alleen getallen invoeren, geen leestekens of letters! | [13 empty] | 1a1 | A
1. Ecologische Herstelmaatregelen | [17 empty] | 1a2 | B
| 1a. Verminderen van effect van Stikstof | 1. Basis beheer | [11 empty] | 1a1 |  |  |  | 1b1 | C
|  | 2. Extra beheer | [11 empty] | 1a2 |  |  |  | 1b2
| 1b. Verbeteren van het ecologisch hydrologisch systeem | 1. SGBP-maatregelen | [11 empty] | 1b1 |  |  |  | 1b3
|  | 2. TOP Verdrogingsmaatregelen | [11 empty] | 1b2 |  |  |  | 1b4
|  | 3. Inrichting | [11 empty] | 1b3 |  |  |  | 2a
|  | 4. Herinrichting | [11 empty] | 1b4 |  |  |  | 2b
2. EHS-maatregelen (grondaankoop voor uitvoering 1) | [13 empty] | 2a |  |  |  | 2c
| 2a. Grondaankopen | [12 empty] | 2b |  |  |  | 2d
| 2b. Functieverandering | [12 empty] | 2c |  |  |  | 3a
| 2c. Compensatie van veranderde bedrijfsvoering (Vernattingsschade) | [12 empty] | 2d |  |  |  | 3b
| idem voor uitrijverbod e.a. | [12 empty] | 3a |  |  |  | 3c
3. Aanvullende stikstofmaatregelen op gebiedsniveau | [13 empty] | 3b |  |  |  | 4
| 3a. Verplaatsen Piekbelasters | [12 empty] | 3c
| 3b. Uitkopen Piekbelaster | [12 empty] | 4
3c. Bovenwettelijke technische maatregelen
4. Onderzoek en andersoortige kosten.
Note on B42: In principe wordt uitgegaan van het gebruik van ruilgronden. Daarom hier met name de hectares opnemen in plaats van de kosten
Note on B44: hier het betreffende areaal en het benodigde budget vermelden.
Note on E35: kan worden afgeleid uit de normtabellen van SNL
Note on E36: Betreft de additionele kosten voor extra onderhoud om kwaliteit van habitat te behouden in stikstofbelastte omgeving.
Note on E37: Alle kosten die in de SGBP plannen zijn opgenomen
Note on E39: Geef hier zowel de kosten aan die regulier zijn als de kosten die additioneel zijn

## TABELLEN
Tabel 1
Natura 2000-gebied: | …..
STAP 1 INVENTARISATIE |  |  | STAP 2 N-SITUATIE |  | STAP 2 ECOLOGIE EN KNELPUNTEN | [5 empty] | STAP 3 STRATEGIE EN MAATREGELEN | [9 empty] | STAP 4 EN 5 CONFRONTATIE EN INTEGRATIE
Aangewezen habitattypen (inclusief subtypen) (H-code én naam) | Instandhoudings-doelstelling |  | Afstand tot de KDW in de nulsituatie (2010) (gemiddelde??) | Depositiedaling tussen de nulsituatie en 2030 (gemiddelde??) | Huidig areaal (opp) | Huidige kwaliteit: goed, matig, slecht (indien voorkomend, per deelopp aangeven) | Trend in areaal (tot nu toe) | Trend in kwaliteit (tot nu toe) | Knelpunten (in volgorde van grootst naar klein) |  | Ecologische herstelmaatregelen |  |  |  |  | Noodzakelijke maatregelen die ingrijpen op GRONDGEBRUIK t.b.v. uitvoering herstelmaatregelen |  |  | Relatie herstelmaatregel met andere habitats? (versterkend, neutraal, conflict, vanwege …) | Bijdrage aan doelrealisatie | Zijn de herstel-maatregelen per habitattype in combinatie met de N-depositie voldoende om: |  | Aanvullende N-maatregelen op gebiedsniveau |  | Zijn de herstelmaat-regelen per habitattype en de aanvullende N-maatregel(en) op gebieds-niveau in combinatie met de dan verwachte N-depositie voldoende om:
(> ; =)
| Omvang (opp) | kwaliteit | [8 empty] | nr | Herstelstrategie | Herstelmaatregel | Betreffende areaal voor uitvoering van de maatregel | Benodigde intensiteit van de maatregel | aankopen/ functieveran-dering (ha) | inrichting (ha) | agrarische grond met vernattings-schade (ha) |  |  | realiseren ISHD (op termijn) in zicht te houden? | achteruitgang stop te zetten? | nr | type maatregel | realiseren ISHD (op termijn) in zicht te houden? | achteruitgang stop te zetten?
H … | [6 empty] | = | - | 1 | N lokaal | 1. |  | begrazen | [5 empty] | 1. conflict, want | ++ | ja, nee, onzeker | ja, nee, onzeker | A. |  | ja, nee, onzeker | ja, nee, onzeker
[9 empty] | 2 |  | 2. |  | maaien | [5 empty] | 2. nee | + |  |  | B.
[9 empty] | 3 | [13 empty] | C.
H …
H …
H …
H …
H …
H …
H …
H …
H …
H …
H …
H …
H …
H …
H …
H …
Tabel 3: Relevante aspecten voor bestuurlijke afweging in fase 4 over haalbaar- en betaalbaarheid
Natura 2000-gebied:
nr | Maatregel (herstelmaatregel, maatregel op gebied van grondgebruik, N-maatregel op gebiedsniveau: bedrijfsbeeindiging, verplaatsing, bovenwettelijke technische maatregel) |  | Relatie maatregel met andere habitats (versterkend, neutraal, conflict) |  |  | Bijdrage aan doelrealisatie |  | maatregel reeds benoemd in (concept) plannen |  |  |  |  | Uitvoerbaarheid |  | Maatschappelijke consequentie : wat is de uitstraling buiten het N2000-gebied en/of naar sectoren |  | Meest logische partij voor uitvoering van de maatregel (TBO, prov, waterschap, gemeenten) |  | Omvang van de kosten per BP-periode (x1000 euro) |  |  |  |  | Gepland & gedekt (%) PM: Waarschijnlijk kan dit op provinciaal niveau worden aangegeven, niet per gebied
[8 empty] | ja, nee |  | welk plan: BP, SGBP, waterplan, TOP-verdroging, regulier BIP |  |  | Praktisch | Wettelijk |  |  |  |  | periode 1 | periode 2 |  | periode 3

## Begroting
Natura 2000-gebied: | Terschelling
STAP 1 INVENTARISATIE |  |  | STAP 3 STRATEGIE EN MAATREGELEN
Aangewezen habitattypen (inclusief subtypen) (H-code én naam) | Knelpunten (in volgorde van grootst naar klein) |  | Ecologische herstelmaatregelen |  |  |  |  | Noodzakelijke maatregelen die ingrijpen op GRONDGEBRUIK t.b.v. uitvoering herstelmaatregelen
|  |  | nr | Herstelstrategie | Herstelmaatregel | Betreffende areaal voor uitvoering van de maatregel | Benodigde intensiteit van de maatregel | aankopen/ functieveran-dering (ha) | inrichting (ha) | agrarische grond met vernattings-schade (ha) | normkosten . | eenheid . | aantal . | begrote kosten .
H2130B | 1 | verruiging / | 1. uitbreiding | 3 en 5 | begrazen | 112 ha | jaarrond | NVT | NVT | NVT | 360 | ha | 112 | 40320 | aangepast, incl. staartkosten
|  | eutrofiëring |  |  | plaggen | 45 ha | eenmalig | NVT | NVT | NVT | 17273 | ha | 45 | 777285 | aangepast, incl. staartkosten
door N-depositie
H2140A |  |  |  |  | geen
PAS
maatregelen
H2140B | 1 | verruiging / | zie H2130B
eutrofiëring
door N-depositie
H2150 | 1 | verruiging / | zie H2130B
eutrofiëring
door N-depositie
H6230 | 1 | verdroging / | 1. uitbreiding | 3,4 en 5 | aanleg bufferzone | 30 ha | permanent | 30 ha | 15 ha | 30 ha ??
|  | verzuring |  |  | sloten dempen | 6900 meter | eenmalig | idem | idem | idem | 3.64 | m1 | 6900 | 25116 | aangepast, incl. staartkosten
door ontwatering
| 2 | verruiging / | 2. herstel |  | plaggen | 5 ha | eenmalig | NVT | NVT | NVT | 17273 | ha | 5 | 86365 | aangepast, incl. staartkosten
|  | eutrofiëring |  |  | beheer bufferzone | 30 ha | jaarlijks | [6 empty] | pm
door N-depositie
[14 empty] | 929086 | incl. BTW en staartkosten
[9 empty] | grondkosten |  | 40000 | ha | 30 | 1200000 | excl. Staartkosten
2129086