## FORMAT TOTAAL
Format gebiedsrapportage
Dit format gebiedsrapportage fase 3 is gemaakt aan de hand van de uitgewerkte stappen van de “Handleiding toepassing PAS-instrumenten t.b.v. fase 3: Gebiedsgerichte uitwerking”.
Tabel 1
Natura 2000-gebied: |  |  | Engbertdijksvenen
STAP 1 INVENTARISATIE |  |  | STAP 2 N-SITUATIE |  | STAP 2 ECOLOGIE EN KNELPUNTEN | [5 empty] | STAP 3 STRATEGIE EN MAATREGELEN | [9 empty] | STAP 4 EN 5 CONFRONTATIE EN INTEGRATIE
Aangewezen habitattypen (inclusief subtypen) (H-code én naam) | Instandhoudings-doelstelling |  | Afstand tot de KDW in de nulsituatie (laagste en hoogste waarde in mol N per ha per jaar) | Depositiedaling tussen de nulsituatie en 2030 (laagste en hoogste waarde in mol N per ha per jaar) | Huidig areaal (opp ha) | Huidige kwaliteit: goed, matig, slecht (indien voorkomend, per deelopp aangeven) | Trend in areaal (tot nu toe) | Trend in kwaliteit (tot nu toe) | Knelpunten (in volgorde van grootst naar klein) |  | Ecologische herstelmaatregelen |  |  |  |  | Noodzakelijke maatregelen die ingrijpen op GRONDGEBRUIK t.b.v. uitvoering herstelmaatregelen |  |  | Relatie herstelmaatregel met andere habitats? (versterkend, neutraal, conflict, vanwege …) | Bijdrage aan doelrealisatie | Zijn de herstel-maatregelen per habitattype in combinatie met de N-depositie voldoende om: |  | Aanvullende N-maatregelen op gebiedsniveau |  | Zijn de herstelmaat-regelen per habitattype en de aanvullende N-maatregel(en) op gebieds-niveau in combinatie met de dan verwachte N-depositie voldoende om:
(> ; =)
| Omvang (opp) | kwaliteit | [8 empty] | nr | Herstelstrategie | Herstelmaatregel | Betreffende areaal voor uitvoering van de maatregel | Benodigde intensiteit van de maatregel | aankopen/ functieveran-dering (ha) | inrichting (ha) | agrarische grond met vernattings-schade (ha) |  |  | realiseren ISHD (op termijn) in zicht te houden? | achteruitgang stop te zetten? | nr | type maatregel | realiseren ISHD (op termijn) in zicht te houden? | achteruitgang stop te zetten?
H4030 Droge Europese heide, KDW = 1.100 mol N/ ha / jr | = | = |  |  | 7.8 | matig ongunstig | - | - | 1 | mitigeren eutrofiëring | 2 | mitigeren eutrofiëring | zeer kleinschalig plaggen en maaien | 12 | eens per 25 jaar? | 0 | 0 | 0 | neutraal | ++ | 1b, geringe gemiddelde onderschreiding van KDW in 2030 in combinatie met het het ontbreken van informatie over effect bufferzones veroorzaken de onzekerheid= kennislacune | 1b Gemiddelde N-depositie per 2030 onder KDW. Lokaal nog overschrijding, maar effecten van verminderde N-emissie in bufferzones is niet meegenomen. Voorwaarde: monitoring N-depositie |  |  | 1b, geringe gemiddelde onderschreiding van KDW in 2030 in combinatie met het het ontbreken van informatie over effect bufferzones veroorzaken de onzekerheid= kennislacune | 1b Gemiddelde N-depositie per 2030 onder KDW. Lokaal nog overschrijding, maar effecten van verminderde N-emissie in bufferzones is niet meegenomen. Voorwaarde: monitoring N-depositie
|  |  | 510 | 310 |  |  |  |  | 2 | ontbreken gradiënten | 1 | hydrologisch herstel | dempen schipsloot en zijsloten | zie h7120, is inbegrepen in compartimenteren | eenmalig | 0 | 0 | 0 | neutraal | ++
|  |  | 570 | 320 |  |  |  |  | 3 | ammonium depositie | 0 | nvt | nvt | nvt | nvt | 0 | 0 | 0 | nvt | nvt
[9 empty] | 4 | verzuring | 0 | nvt | nvt | nvt | nvt | 0 | 0 | 0 | nvt | nvt
[9 empty] | 5 | versnip pering | 0 | nvt | nvt | nvt | nvt | 0 | 0 | 0 | nvt | nvt
[10 empty] | kannislacunes |  | monitoring | effecten verzuring | 12 ha | nader te bepalen | 0 | 0 | 0 | neutraal | =
H7110A Actieve hoogvenen KDW = 400 mol N/ha/jr | > | > |  |  | 13.7 | ongunstig | - | - | 1 | verdroging | 1 | hydrologisch herstel | verwijderen ontwatering | zie H7120 |  |  |  |  | positief voor overgangszone droge heide | + | 2, in 2030 nog steeds een grote afstand tot KDW en onzekerheid of hydrologische maatregelen voldoende soulaas bieden | 1b, de onzekerheid hydrologisch model en kennislacunes maken indeling in 1a onmogelijk. |  |  | 2, in 2030 nog steeds een grote afstand tot KDW en onzekerheid of hydrologische maatregelen voldoende soulaas bieden | 1b, de onzekerheid hydrologisch model en kennislacunes maken indeling in 1a onmogelijk.
|  |  | 960 | 280 | fig 2: 7,1 | [7 empty] | aanleg bufferzone oostzijde | [5 empty] | positief voor overgangszone droge heide | ++
|  |  | 1230 | 310 | [8 empty] | aanleg bufferzone westzijde | [5 empty] | neutraal | +
[13 empty] | dempen & verplaatsen Geesters stroomkanaal | [5 empty] | neutraal | +
[13 empty] | aanleg dammen en compartimenten | [5 empty] | neutraal | ++
[13 empty] | sloten en greppels dempen | [5 empty] | neutraal | +
[13 empty] | onderhoud hydrologische inrichting (dammen) | [5 empty] | neutraal | ++
[9 empty] | 2 | eutrofiëring | 2 | mitigeren eutrofiëring | bos rooien | [5 empty] | neutraal | +
[13 empty] | berken verwijderen | [5 empty] | neutraal | +
[9 empty] | 3 | ontbreken laggzone | 3 | kernopgave overgangszone grote venen | bos rooien oostzijde | [5 empty] | neutraal | +
[13 empty] | herinrichten bufferzone oostzijde | [5 empty] | neutraal | ++
[9 empty] | 4 | versnippering | 1 | hydrologisch herstel | rekening houden met fauna en monitoring | [5 empty] | neutraal | +
[10 empty] | kennislacunes |  | monitoring | effecten eutrofiëring | [5 empty] | neutraal | =
[13 empty] | effcten verzuring | [5 empty] | neutraal | =
[13 empty] | effcten ingrepen | [5 empty] | neutraal | =
Natura 2000-gebied: |  |  | Engbertdijksvenen | [10 empty] | Tabel 1 vervolg
STAP 1 INVENTARISATIE |  |  | STAP 2 N-SITUATIE |  | STAP 2 ECOLOGIE EN KNELPUNTEN | [5 empty] | STAP 3 STRATEGIE EN MAATREGELEN | [9 empty] | STAP 4 EN 5 CONFRONTATIE EN INTEGRATIE
Aangewezen habitattypen (inclusief subtypen) (H-code én naam) | Instandhoudings-doelstelling |  | Afstand tot de KDW in de nulsituatie (laagste en hoogste waarde in mol N per ha per jaar) | Depositiedaling tussen de nulsituatie en 2030 (laagste en hoogste waarde in mol N per ha per jaar) | Huidig areaal (opp ha) | Huidige kwaliteit: goed, matig, slecht (indien voorkomend, per deelopp aangeven) | Trend in areaal (tot nu toe) | Trend in kwaliteit (tot nu toe) | Knelpunten (in volgorde van grootst naar klein) |  | Ecologische herstelmaatregelen |  |  |  |  | Noodzakelijke maatregelen die ingrijpen op GRONDGEBRUIK t.b.v. uitvoering herstelmaatregelen |  |  | Relatie herstelmaatregel met andere habitats? (versterkend, neutraal, conflict, vanwege …) | Bijdrage aan doelrealisatie | Zijn de herstel-maatregelen per habitattype in combinatie met de N-depositie voldoende om: |  | Aanvullende N-maatregelen op gebiedsniveau |  | Zijn de herstelmaat-regelen per habitattype en de aanvullende N-maatregel(en) op gebieds-niveau in combinatie met de dan verwachte N-depositie voldoende om:
(> ; =)
| Omvang (opp) | kwaliteit | [8 empty] | nr | Herstelstrategie | Herstelmaatregel | Betreffende areaal voor uitvoering van de maatregel | Benodigde intensiteit van de maatregel | aankopen/ functieveran-dering (ha) | inrichting (ha) | agrarische grond met vernattings-schade (ha) |  |  | realiseren ISHD (op termijn) in zicht te houden? | achteruitgang stop te zetten? | nr | type maatregel | realiseren ISHD (op termijn) in zicht te houden? | achteruitgang stop te zetten?
H7120 Herstellend hoogveen | = (<) | > |  |  | 627.6 | ongunstig | - | - | 1 | verdroging | 1 | hydrologisch herstel | verwijderen ontwatering | 0 ha (opp is inbegrepen in andere maatregelen) | eenmalig | 0 | 0 | dlg | positief voor overgangszone droge heide | + | 2, in 2030 nog steeds boven KDW en onzekerheid of hydrologische maatregelen voldoende soulaas bieden = kennislacune | 1b de effectiviteit van de hydrologische maatregelen is nog steeds onvoldoende zeker. |  |  | 2, in 2030 nog steeds boven KDW en onzekerheid of hydrologische maatregelen voldoende soulaas bieden = kennislacune | 1b de effectiviteit van de hydrologische maatregelen is nog steeds onvoldoende zeker.
|  |  | 960 | 280 | fig 2: 603,6 | [7 empty] | aanleg bufferzone oostzijde | 444 ha (circa, = opp vlgs hydrologische berekening arcadis) | eenmalig | 382 | 382 | dlg | positief voor overgangszone droge heide | ++
|  |  | 1850 | 390 | [8 empty] | aanleg bufferzone westzijde | 133 ha | eenmalig | 126 | 204 | 0 | neutraal | +
[13 empty] | dempen & verplaatsen Geesters stroomkanaal | 2400 m dempen & 2300m nieuw graven, natte breedte 15 m. | eenmalig | 2300*25m= 5,75ha | 4700*15m= 7,05 ha | dlg | neutraal | ++
[13 empty] | aanleg dammen en compartimenten in delen die nog niet hersteld zijn. | 235 ha | eenmalig | 0 | 229 | dlg | neutraal | ++
[13 empty] | sloten en greppels dempen in muggengebied | 57 ha | eenmalig | 0 | 120 | 0 | neutraal | ++
[13 empty] | onderhoud hydrologische inrichting (dammen) | 948 ha binnen begrenzing+ ca 508 ha buiten begrenzing | jaarlijks | 0 | 0 | 0 | neutraal | ++
[9 empty] | 2 | eutrofiëring | 2 | mitigeren eutrofiëring | bos rooien | 104ha | eenmalig | 0 | 0 | 0 | neutraal | +
[13 empty] | berken verwijderen | 767 ha | 4-jaarlijks? | 0 | 0 | 0 | neutraal | +
[13 empty] | begrazen | 287 ha | jaarlijks | 0 | 145 ha afrastering | 0 | neutraal | +
[9 empty] | 3 | ontbreken laggzone | 3 | kernopgave overgangszone grote venen | bos rooien oostzijde | 78 ha | eenmalig | 0 | 0 | 0 | neutraal | +
[13 empty] | herinrichten bufferzone oostzijde | 78 ha binnen begrenzing + 10 ha buiten begrenzing | eenmalig | 0 (al gerealiseerd in herstelstrategie 1) | 78 ha, geringe aanpssingen binnen begrenzing + 10 ha buiten begrenzing | 0 (al gerealiseerd in herstelstrategie 1) | neutraal (dit is onzeker, uitvoering pas mogelijk na vaststelling neutraliteit | ++
[9 empty] | 4 | versnippering | 1 | hydrologisch herstel | rekening houden met fauna en monitoring | 229 ha | jaarlijks | 0 | 0 | 0 | neutraal | +
[9 empty] | 5 | instroom vervuild landbouwwater | 4 | verbeteren waterkwaliteit Dooze | verbeteren waterkwaliteit Dooze | ? | ? | ? | ? | ? | neutraal | +
[10 empty] | kennislacunes |  | monitoring | effecten eutrofiëring | 628 ha | nader te bepalen | 0 | 0 | 0 | neutraal | =
[13 empty] | effecten verzuring | 628 ha | nader te bepalen | 0 | 0 | 0 | neutraal | =
[13 empty] | effecten ingrepen | 1450 ha (ruimer dan alleen het hoogveen, opp gebaseerd op totale opp in herstelplan, excl vernattingsschade-areaal | continu | 0 | 0 | 0 | neutraal | =
A008 Geoorde Fuut | = | = | pm | pm | nvt | gunstig | = | = |  | nvt |  | nvt | nvt | 0 | nvt | 0 | 0 | 0 | nvt | nvt | 1a | ja: 1a |  |  | 1a | ja: 1a
A039 Toendrarietgans | = | = | pm | pm | nvt | gunstig | + | + |  | nvt |  | nvt | nvt | 0 | nvt | 0 | 0 | 0 | nvt | nvt | 1a | ja: 1a |  |  | 1a | ja: 1a
A127 Kraanvogel | = | = | pm | pm | nvt | ongunstig | - | - |  | rust in foerageergebied |  | nvt | diverse, zie beheerplan | ? | ? | ? | ? | ? | ? | ++ | niet in te delen: kennisleemte | niet in te delen: kennisleemte |  |  | niet in te delen: kennisleemte | niet in te delen: kennisleemte
030
Potentieële ontwikkelruimte Engbertdijksvenen, 2015, 2020 en 2030
Tabel 2: Projecten/ontwikkelingen van sectoren vanuit ontwikkelbehoefte
Natura 2000-gebied: | …
nr | Projectnaam |  |  | Jaar van ontwikkeling |  | N-emissie (kg N/ha/jaar)
1 | Project x |  |  | 2012 |  | 100
2 | Project y |  |  | 2018 |  | 560
3 | … |  |  | … |  | …
4 | … |  |  | … |  | …
5 | … |  |  | … |  | …
6 | … |  |  | … |  | …
7 | … |  |  | … |  | …
8 | … |  |  | … |  | …
9 | … |  |  | … |  | …
Staafdiagram waarin de potentiele ontwikkelruimte in 2015 en 2020 is afgezet tegen de ontwikkelbehoefte in 2015 en 2020.
Tabel 3: Relevante aspecten voor bestuurlijke afweging in fase 4 over haalbaar- en betaalbaarheid
Natura 2000-gebied: | Engbertsdijksvenen
nr | Maatregelen |  |  | Relatie maatregel met andere habitats (versterkend, neutraal, conflict) | Bijdrage aan doelrealisatie | maatregel reeds benoemd in (concept) plannen |  | Uitvoerbaarheid |  | Maatschappelijke consequentie : wat is de uitstraling buiten het N2000-gebied en/of naar sectoren | Meest logische partij voor uitvoering van de maatregel (TBO, prov, waterschap, gemeenten) | Omvang van de kosten per BP-periode (x1000 euro) |  |  | Gepland & gedekt (%) PM: Waarschijnlijk kan dit op provinciaal niveau worden aangegeven, niet per gebied
zie hfst 6 synth. | Herstelmaatregel | Betreffende areaal voor uitvoering van de maatregel | Benodigde intensiteit van de maatregel |  |  | ja, nee | beheer-planmaatregel nr | Praktisch | Wettelijk |  |  | periode 1 | periode 2 | periode 3 |  | normkosten gebruikt? | opm
| zeer kleinschalig plaggen en maaien | 12 ha | eenmalig | neutraal | ++ | nee | nvt | pos | pos | geen uitstraling buiten N2000 | TBO | 52.8 |  |  |  | ja (nr 4) | 10 cm, 2 km vervoer á 4400 /ha
| dempen Schipsloot en zijsloten | 900 m breedte 3m | eenmalig | neutraal | ++ | nee * | nvt | neutraal | pos | Deze maatregel dient te worden ingevuld waar de slo(o)t(en) ten oosten van de Paterwal liggen | WS | 6.3 |  |  |  | ja (nr 30) | grond beschikbaar, €7/ml
| monitoring effecten en vervaardigen vegetatiekaarten | 1450 ha | jaarlijks | neutraal | = | nee | nvt | pos | pos | geen uitstraling buiten N2000 | TBO | 9 | 9 | 9 |  | nee | monitoringskosten vallen binnen regulier beheer. Voor rapportage: €15000 per 10 jaar
| aanleg peilbuizen gw meetnet | 40 stuks | eenmalig | neutraal | = | nee | nvt | pos | pos | voor peilbuizen die buiten het N2000 gebied worden geplaatst is medewerking noodzakelijk | WS | 4.9 |  |  |  | nee | 6 m diep, 1,5 uur/buis, € 75 /uur, materiaal €10/buis
| aanleg bufferzone oostzijde | 457 ha | eenmalig | versterkend | ++ | nee * | nvt | neg | neutraal | Maar een beperkt deel is momenteel EHS. Hier dient nieuwe EHS te worden begrensd. Het betreft een gebied met een tiental grote agrarische bedrijven. Verder onderzoek van keuze verwerving, functiewijziging, schadeloostelling nodig | prov | 1079.5 |  | 20 |  | nee | zie raming B. Neefjes (16-3-2012) kosten zijn incl vernattingsschade / excl. Verwerving grond / BVP.
| aanleg bufferzone westzijde | 29 ha | eenmalig | neutraal | ++ | nee * | nvt | neg | neutraal | Ligt geheel binnen EHS. Deel ervan is al in bezit SBB. Andere deel dient verworven te worden. | prov | 371.7 |  |  |  | nee | zie raming B. Neefjes (16-3-2012); SBBen WRD eigendom (17 ha) binnen n2k hoeft niet verworven te worden. Kosten zijn incl vernattingsschade / excl. Verwerving grond
| peilverhoging Geesters stroomkanaal | 0 ha | eenmalig | neutraal | ++ | nee* | nvt | neutraal | pos | wanneer deze maatregel niet in combinatie met maatregel bufferzone west wordt genomen kan er sprake zijn van uitstraling (vernattingsschade) buiten N2000 | WS | 50 |  |  |  | nee | plaatsen van een stuw noodzakelijk (inschatting hydroloog ing. C de leeuw DLG)
| aanleg dammen en compartimenten | 235 ha | eenmalig | neutraal | ++ | nee * | nvt | pos | pos | geen uitstraling buiten N2000 | WS | 800 |  |  |  | nee | op basis van ervaring SBB uit 2007
| sloten en greppels dempen | 57 ha | eenmalig | neutraal | ++ | nee * | nvt | pos | pos | geen uitstraling buiten N2000 | WS | 102.6 |  |  |  | ja (nr 30) | schatting adhv luchtfoto; 900 m/ha €2/ ml, grond beschikbaar in het gebied
| onderhoud hydrologische inrichting | 1358 ha | jaarlijks | neutraal | ++ | nee | nvt | pos | pos | geen uitstraling buiten N2000 | TBO | 4.45 | 4.45 | 4.45 |  | nee | dammenonderhoud
| bos rooien | 190 ha | eenmalig | neutraal | + | nee | nvt | pos | pos | Dit kan een positieve uitwerking hebben op verkleining muggenplaag | TBO | 1900 |  |  |  | ja (nr 13) | €20000/ha echter 50% bedekking
| bos rooien oostzijde | 78 ha | eenmalig | neutraal | + | nee | nvt | pos | pos | geen uitstraling buiten N2000 | TBO | 780 |  |  |  | ja (nr 13) | €20000/ha echter 50% bedekking
| berkenopslag verwijderen | 767 ha | 5 jaarlijks | neutraal | + | nee | nvt | pos | pos | geen uitstraling buiten N2000 | TBO | 536.9 | 536.9 | 536.9 |  | ja (nr 11) | €700/ha/ 5 a 6 jaar
| extra fauna monitoring | 229 ha | jaarlijks | neutraal | + | nee | nvt | pos | pos | geen uitstraling buiten N2000 | TBO | 20 | 20 | 20 |  | nee, SBB | extra monitoring fauna circa 20.000 per keer, 3 keer in 1e planperiode ?
| afrastering plaatsen en (druk)begrazen | 287 | jaarlijks | neutraal | + | nee | nvt | pos | pos | geen uitstraling buiten N2000 | TBO | 103.32 | 103.32 | 103.32 |  | ja (nr 7) | €360 /ha; drukbegrazen valt buiten regulier beheer
| maatregen ter verbetering waterkwaliteit Dooze | ?? |  | neutraal | + | nee | nvt | pos | pos | geen uitstraling buiten N2000 | [5 empty] | nvt | nog geen concrete maatregelen bekend
grondverwerving bufferzones
| nee *; wel besproken in de werkgroep |  | bufferzone West: |  | 720 | [5 empty] | excl. staartkosten | 5821.47 | 673.67 | 693.67 | 7188.81
|  |  | bufferzone Oost: |  | 31620 | [5 empty] | incl 0,8 staartkosten | 4657.176 | 538.936 | 554.936 | 5751.048
|  |  | totaal grondverwerving + BVP |  | 32340 | [5 empty] | staartkosten niet over grondverwerving en aankoop bedrijven |  |  |  | 32340
| wijzigingnen t.o.v. versie 10022012 | [13 empty] | 45279.858
2.2 Toekomstige stikstof situatie met AERIUS
c) Breng in dit kaartbeeld van 2.2 b de habitattypen in beeld. Maak met behulp van Aerius een kaart waarop de daling in N-depositie te zien is, die naar verwachting gerealiseerd gaat worden tussen 2010 en 2030. Aerius zet hiervoor het kaartbeeld van 2030 (2.2 b) af tegen het kaartbeeld van 2010 (2.1 a). Het resultaat is een kaartbeeld waarop met kleurschakeringen de te verwachte daling zichtbaar is tussen 2010 en 2030.
=> Presenteer in dit 'format gebiedsrapportage' de kaart uit Aerius waarop de te verwachting daling in N-depositie te zien is tussen 2010 en 2030.
d) Genereer vervolgens met de gegevens uit Aerius een grafiek waarin de daling in N-depositie tussen 2010 (nulsituatie), 2018, 2024 en 2030 wordt weergegeven per habitattype. Geef deze gemiddelde daling per habiattype weer in tabel 1 kolom E.
=> Presenteer in dit 'format gebiedsrapportage' deze grafiek met de te verwachte daling in N-depositie tussen 2010 en 2030 per habitattype. En geef deze gemiddelde daling per habitattype ook weer in tabel 1 kolom E (opgenomen onder stap 1 Inventarisatie).
Ecologie
2.3 Kwaliteitsanalyse N-gevoelige habitattypen en eerste probleemverkenning op standplaatsniveau
2.4 Landschapsecologische analyse
2.5 Knelpunten en oorzaken analyse
=> Vul in dit 'format gebiedsrapportage' de belangrijkste resultaten van stap 2.3 t/m 2.5 in tabel 1 kolom F t/m K in (opgenomen onder stap 1 Inventarisatie).
Economische ontwikkelingen
2.6 Bepaling potentiële ontwikkelruimte
a) Laat Aerius een kaartbeeld genereren waarop de potentiële ontwikkelruimte ruimtelijk is weergegeven voor 2018, 2024 en 2030. Het resultaat in Aerius is een kaartbeeld op gebiedsniveau met kleurschakeringen, die de ruimtelijke differentiatie weergeeft van de potentiële ontwikkelruimte.
Doordat de ontwikkelruimte voor een groot deel bepaald wordt o.b.v. de verwachte economische groei, is de potentiële ontwikkelruimte dichtbij stedelijk/industrieel gebied het grootst (verwachte economische groei is daar het hoogst).
=> Presenteer in dit 'format gebiedsrapportage' de ruimtelijke kaartbeeldjes uit Aerius van de potentiele ontwikkelruimte in 2015, 2020 en 2030.
2.7 Bepaling ontwikkelbehoefte (met name provincie en I&M)
a) Beschrijf aan de hand van de informatie uit o.a. het conceptbeheerplan en de inventarisatie naar projecten door provincies en rijksoverheid (I&M, EL&I), welke sectoren zich de komende tijd zullen ontwikkelen en hoe ze zich zullen ontwikkelen.
Hierbij dienen expliciet ook de NSL- en MIRT-projecten te worden aangegeven; ook deze projecten moeten een beroep doen op ontwikkelruimte. Geef hierbij aan (voor zover mogelijk) wanneer deze projecten tot ontwikkeling zullen komen – in ieder geval voor de periode tot aan 2015 met een doorkijk
naar 2020 – inclusief de verwachte N-emissie/depositie. Hierbij is het van belang te realiseren dat een inschatting in tientallen molen/ha/jaar voldoet.
=> Rapporteer in dit 'format gebiedsrapportage' in tabel 2 een lijstje met projecten / ontwikkeling van sectoren en wanneer deze in de tijd tot ontwikkeling zullen komen inclusief de verwachte N-emissie/depositie.
3. Maatregelen op gebiedsniveau
Herstelmaatregelen
3.1 Bepaal strategie en herstelmaatregelen voor het N2000-gebied (stap 4 t/m 7 webtool Herstelstrategieën)
=> Vul in dit 'format gebiedsrapportage' de belangrijkste resultaten van stap 3.1 a t/m e in tabel 1 kolom L t/m U in (opgenomen onder stap 1 Inventarisatie).
4. Confrontatie N-depositie, Herstelmaatregelen, overige maatregelen en ontwikkelruimte
4.1 Integratieslag met uitkomsten van Aerius en webtool herstelstrategieën
A) Stikstofproblematiek hanteerbaar i.r.t. Natura 2000-instandhoudingsdoelstellingen en economische ontwikkelingen.
Twee vragen:
1. Kan ecologisch onderbouwd worden dat met het integrale maatregelenpakket realisatie van de instandhoudingsdoelstellingen (op termijn) in beeld blijft en specifieker minimaal in de eerste beheerplanperiode achteruitgang van de natuurwaarden stopt en herstel
(in geval er sprake is van een uitbreidings- en/of verbeteropgave) in gang kan treden?
=> Ad 1. Geef in dit 'format gebiedsrapportage' het resultaat van vraag 1 weer in tabel 1 kolom V en W (opgenomen onder stap 1 Inventarisatie).
2. Bepaal of de door Aerius berekende potentiële ontwikkelruimte (2.6) voldoet aan de ontwikkelbehoefte (2.7). Doe dit door m.b.v. Aerius een staafdiagram te maken van de gemiddelde ontwikkelruimte (in N-depositie) en de gemiddelde ontwikkelbehoefte (benodigde N-depositie) op totaal gebiedsniveau
voor de jaren 2015 en 2020.
=> Ad 2. Presenteer in dit 'format gebiedsrapportage' het resultaat van vraag 2 in een staafdiagram en doe een uitspraak of de potentiële ontwikkelruimte voldoet aan de ontwikkelbehoefte. Maak hierbij onderscheid naar de verschillende sectoren.
Indien de ontwikkelbehoefte groter is dan de ontwikkelruimte, wordt geadviseerd de ruimtelijke kaartbeelden van de N-deposite afgezet tegen de KDW's erbij te pakken.
5. Aanvullende gebiedsmaatregelen
5.1 Ingeval uitkomst 4.1 c): onvoldoende ruimte voor economische ontwikkelingen
A) Zijn er mogelijkheden om op gebiedsniveau het stikstofprobleem brongericht aan te pakken, zodat er extra ruimte ontstaat voor economische ontwikkelingen?
Bereken het effect van deze aanvullende brongerichte maatregelen in Aerius en doorloop daarmee stap 4.1 A 2 nogmaals.
=> Presenteer in dit 'format gebiedsrapportage' het resultaat in een zelfde soort staafdiagram als weergegeven bij stap 4.1 A 2 en doe een uitspraak of de potentiële ontwikkelruimte voldoet aan de ontwikkelbehoefte. Maak hierbij weer onderscheid naar de verschillende sectoren.
Neem de aanvullende brongerichte maatregel op in tabel 1 kolom Y (opgenomen onder stap 1 Inventarisatie).
4.1 Integratieslag met uitkomsten van Aerius en webtool herstelstrategieën
B) Relevante aspecten in beeld brengen voor bestuurlijke afweging later in fase 4, namelijk of het totale maatregelenpakket haalbaar en betaalbaar is.
=> Vul in dit 'format gebiedsrapportage' de resultaten in tabel 3 in.
5.2 Ingeval uitkomst 4.1 d): achteruitgang kan niet worden stopgezet (cyclisch)
A) Zijn er mogelijkheden om op gebiedsniveau het stikstofprobleem brongericht aan te pakken, zodat er een extra daling in N-depositie gerealiseerd wordt?
Bereken het effect van deze aanvullende brongerichte maatregelen in Aerius en doorloop daarmee stap 4.1 A 1 nogmaals.
=> Presenteer in dit 'format gebiedsrapportage' het resultaat in een nieuw kaartbeeld en grafiek zoals eerder opgenomen onder stap 2.2. Verwerk daarnaast het resultaat in tabel 1 kolom E. Neem tot slot de aanvullende brongerichte maatregel op in tabel 1 kolom Y en beantwoord
in dezelfde tabel 1 opnieuw de vragen zoals geformuleerd in kolom Z en AA (tabel 1 is opgenomen onder stap 1 Inventarisatie).
B) Bekijk of er een alternatief maatregelenpakket voor de herstelmaatregelen genomen kan worden: aanvullende herstelmaatregelen of intensiveren van reeds in het oorspronkelijke maatregelenpakket opgenomen herstelmaatregelen (stap 3.1 a t/m e). Doorloop stap 4.1 opnieuw om het integrale effect te bepalen.
=> Verwerk in dit 'format gebiedsrapportage' het resultaat in tabel 1 kolom L t/m U en beantwoord in dezelfde tabel 1 opnieuw de vragen zoals geformuleerd in kolom Z en AA (tabel 1 is opgenomen onder stap 1 Inventarisatie).
=> Actualiseer vervolgens in dit 'format gebiedsrapportage' ook tabel 3 zoals opgenomen onder 4.1 B.
Staafdiagram waarin de potentiele ontwikkelruimte in 2015 en 2020 is afgezet tegen de ontwikkelbehoefte in 2015 en 2020.
Tot Slot
Geef hier een tekstuele samenvatting op hoofdlijnen wat de resultaten betekenen voor het realiseren van de doelstellingen en voor de verhouding tussen ontwikkelbehoefte en ontwikkelruimte op gebiedsniveau.
2. Feitenverzameling
Stikstofdepositie
2.1 Huidige stikstof situatie met AERIUS
b) Maak met behulp van Aerius de verschilkaart. Aerius zet hiervoor de nulsituatie van de N-depositie zoals gegenereerd in 2.1 a) af tegen de kritische depositiewaarden (KDW’s) van de habitattypen en geeft dus het verschil weer (de afstand tot de KDW’s).
=> Presenteer deze verschilkaart als nulsituatie in dit 'format gebiedsrapportage'.
c) Maak vervolgens voor het inzicht op habitattypeniveau met behulp van de verschilkaart in Aerius een staafdiagram. Hierop is per habitattype voor de nulsituatie de afstand tot de KDW weergegeven, indien relevant verdeeld per deeloppervlakte. In deze staafdiagram wordt tevens inzicht gegeven in het oppervlakteaandeel van alle habitattypen op Natura 2000-gebied-niveau. Geef de gemiddelde afstand tot de KDW per habitattype weer in tabel 1 kolom D.
=> Presenteer in dit 'format gebiedsrapportage' deze staafdiagram als nulsituatie. Geef verder de gemiddelde afstand tot de KDW per habitattype weer in tabel 1 kolom D (opgenomen onder stap 1 Inventarisatie).
Samenvatting
categorie 2
som ontwikkelruimte - ontwikkelbehoefte = positief
stap 5 nemen, teneinde na te gaan of voldoende maatregelen te nemen zijn aan de N-kant waardoor categorie in 2 kan 1 veranderen. Of dit gaat lukken is nu onbekend , Waar kennislacunes het probleem is, is nu geen verdere stap te maken.
1. Inventarisatie
1.1. Inventarisatie uitgangssituatie
=> Vul in dit ‘format gebiedsrapportage’ onderstaande tabel 1 kolom A t/m C in o.b.v. de gegevens uit Aerius of de webtool Herstelstrategieen.
Voor stap 2. N-situatie zijn uit het AERIUS 1.1. hexagoonbestand respectievelijk de gewogen gemiddelse, de laagste en de hoogste waarden ingevuld en op 10-tallen afgerond. Dit voor de afstand tot de KDW en de depositiedaling
'Daling in N-depositie'-kaart tussen 2010 en 2030 met aanvullende brongerichte maatregelen.
Grafiek met de te verwachte daling in N-depositie tussen 2010 en 2030 per habitattype met aanvullende brongerichte maatregelen.

## TABELLEN
Tabel 1
Natura 2000-gebied: |  |  | Engbertdijksvenen
STAP 1 INVENTARISATIE |  |  | STAP 2 N-SITUATIE |  | STAP 2 ECOLOGIE EN KNELPUNTEN | [5 empty] | STAP 3 STRATEGIE EN MAATREGELEN | [9 empty] | STAP 4 EN 5 CONFRONTATIE EN INTEGRATIE
Aangewezen habitattypen (inclusief subtypen) (H-code én naam) | Instandhoudings-doelstelling |  | Afstand tot de KDW in de nulsituatie (2010, laagste en hoogste) | Depositiedaling tussen de nulsituatie en 2030 (laagste, hoogste) | Huidig areaal (opp ha) | Huidige kwaliteit: goed, matig, slecht (indien voorkomend, per deelopp aangeven) | Trend in areaal (tot nu toe) | Trend in kwaliteit (tot nu toe) | Knelpunten (in volgorde van grootst naar klein) |  | Ecologische herstelmaatregelen |  |  |  |  | Noodzakelijke maatregelen die ingrijpen op GRONDGEBRUIK t.b.v. uitvoering herstelmaatregelen |  |  | Relatie herstelmaatregel met andere habitats? (versterkend, neutraal, conflict, vanwege …) | Bijdrage aan doelrealisatie | Zijn de herstel-maatregelen per habitattype in combinatie met de N-depositie voldoende om: |  | Aanvullende N-maatregelen op gebiedsniveau |  | Zijn de herstelmaat-regelen per habitattype en de aanvullende N-maatregel(en) op gebieds-niveau in combinatie met de dan verwachte N-depositie voldoende om:
(> ; =)
| Omvang (opp) | kwaliteit | [8 empty] | nr | Herstelstrategie | Herstelmaatregel | Betreffende areaal voor uitvoering van de maatregel | Benodigde intensiteit van de maatregel | aankopen/ functieveran-dering (ha) | inrichting (ha) | agrarische grond met vernattings-schade (ha) |  |  | realiseren ISHD (op termijn) in zicht te houden? | achteruitgang stop te zetten? | nr | type maatregel | realiseren ISHD (op termijn) in zicht te houden? | achteruitgang stop te zetten?
H4030 Droge Europese heide, KDW = 1.100 mol N/ ha / jr | = | = | 510 | 310 | dlg | matig ongunstig | - | - | 1 | mitigeren eutrofiëring | 2 | mitigeren eutrofiëring | zeer kleinschalig plaggen en maaien | 12 | eens per 25 jaar? | 0 | 0 | 0 | neutraal | ++ | 1b, circa 100 mol kdw overschrijding in 2030 | 2 vanwege overschrijding kdw , grote kennislacunes en de onmogelijkheid iets aan verzuring en ammoniumtoxiciteit te doen.
|  |  | 570 | 320 |  |  |  |  | 2 | ontbreken gradiënten | 1 | hydrologisch herstel | dempen schipsloot en zijsloten | zie h7120, is inbegrepen in compartimenteren | eenmalig | 0 | 0 | 0 | neutraal | ++ |  |  | B.
[9 empty] | 3 | ammonium depositie | 0 | nvt | nvt | nvt | nvt | 0 | 0 | 0 | nvt | nvt
[9 empty] | 4 | verzuring | 0 | nvt | nvt | nvt | nvt | 0 | 0 | 0 | nvt | nvt
[9 empty] | 5 | versnip pering | 0 | nvt | nvt | nvt | nvt | 0 | 0 | 0 | nvt | nvt |  |  | C.
[10 empty] | kannislacunes |  | monitoring | effecten verzuring | 12 ha | nader te bepalen | 0 | 0 | 0 | neutraal | =
H7110A Actieve hoogvenen KDW = 400 mol N/ha/jr | > | > | 960 | 280 | 13.7 | ongunstig | - | - | 1 | verdroging | 1 | hydrologisch herstel | verwijderen ontwatering | zie H7120 |  |  |  |  | positief voor overgangszone droge heide | + | 2, niet 1 vanwege te hoge depositie en onzekerheid van het effect van hydrologische maatregelen | 1b, mits depositie in 2030 inderdaad over grotere oppervlakte beneden 900 mol, geen 1a vanwege onzekerheid hydrologisch model en kleine kennislacunes
|  |  | 1230 | 310 | [8 empty] | aanleg bufferzone oostzijde | [5 empty] | positief voor overgangszone droge heide | ++
[13 empty] | aanleg bufferzone westzijde | [5 empty] | neutraal | +
[13 empty] | peilverhoging Geesters stroomkanaal | [5 empty] | neutraal | +
[13 empty] | aanleg dammen en compartimenten | [5 empty] | neutraal | ++
[13 empty] | sloten en greppels dempen | [5 empty] | neutraal | +
[13 empty] | onderhoud hydrologische inrichting (dammen) | [5 empty] | neutraal | ++
[9 empty] | 2 | eutrofiëring | 2 | mitigeren eutrofiëring | bos rooien | [5 empty] | neutraal | +
[13 empty] | berken verwijderen | [5 empty] | neutraal | +
[9 empty] | 3 | ontbreken laggzone | 3 | kernopgave overgangszone grote venen | bos rooien oostzijde | [5 empty] | neutraal | +
[13 empty] | herinrichten bufferzone oostzijde | [5 empty] | neutraal | ++
[9 empty] | 4 | versnippering | 1 | hydrologisch herstel | rekening houden met fauna en monitoring | [5 empty] | neutraal | +
[10 empty] | kennislacunes |  | monitoring | effecten eutrofiëring | [5 empty] | neutraal | =
[13 empty] | effcten verzuring | [5 empty] | neutraal | =
[13 empty] | effcten ingrepen | [5 empty] | neutraal | =
Natura 2000-gebied: |  |  | Engbertdijksvenen | [11 empty] | Tabel 1 vervolg
STAP 1 INVENTARISATIE |  |  | STAP 2 N-SITUATIE |  | STAP 2 ECOLOGIE EN KNELPUNTEN | [5 empty] | STAP 3 STRATEGIE EN MAATREGELEN | [9 empty] | STAP 4 EN 5 CONFRONTATIE EN INTEGRATIE
Aangewezen habitattypen (inclusief subtypen) (H-code én naam) | Instandhoudings-doelstelling |  | Afstand tot de KDW in de nulsituatie (2010, laagste en hoogste) | Depositiedaling tussen de nulsituatie en 2030 (laagste, hoogste) | Huidig areaal (opp ha) | Huidige kwaliteit: goed, matig, slecht (indien voorkomend, per deelopp aangeven) | Trend in areaal (tot nu toe) | Trend in kwaliteit (tot nu toe) | Knelpunten (in volgorde van grootst naar klein) |  | Ecologische herstelmaatregelen |  |  |  |  | Noodzakelijke maatregelen die ingrijpen op GRONDGEBRUIK t.b.v. uitvoering herstelmaatregelen |  |  | Relatie herstelmaatregel met andere habitats? (versterkend, neutraal, conflict, vanwege …) | Bijdrage aan doelrealisatie | Zijn de herstel-maatregelen per habitattype in combinatie met de N-depositie voldoende om: |  | Aanvullende N-maatregelen op gebiedsniveau |  | Zijn de herstelmaat-regelen per habitattype en de aanvullende N-maatregel(en) op gebieds-niveau in combinatie met de dan verwachte N-depositie voldoende om:
(> ; =)
| Omvang (opp) | kwaliteit | [8 empty] | nr | Herstelstrategie | Herstelmaatregel | Betreffende areaal voor uitvoering van de maatregel | Benodigde intensiteit van de maatregel | aankopen/ functieveran-dering (ha) | inrichting (ha) | agrarische grond met vernattings-schade (ha) |  |  | realiseren ISHD (op termijn) in zicht te houden? | achteruitgang stop te zetten? | nr | type maatregel | realiseren ISHD (op termijn) in zicht te houden? | achteruitgang stop te zetten?
H7120 Herstellend hoogveen | = (<) | > | 960 | 280 | 627.6 | ongunstig | - | - | 1 | verdroging | 1 | hydrologisch herstel | verwijderen ontwatering | 0 ha (opp is inbegrepen in andere maatregelen) | eenmalig | 0 | 0 | dlg | positief voor overgangszone droge heide | + | 2, niet 1 vanwege te hoge depositie en onzekerheid van het effect van hydrologische maatregelen | 1a vanwege sterke verbetering hydrologische condities over grote oppervlakte
|  |  | 1850 | 390 | [8 empty] | aanleg bufferzone oostzijde | 457 ha (circa, = opp vlgs hydrologische berekening minus bewoningsstrook | eenmalig | 457 | 457 | dlg | positief voor overgangszone droge heide | ++
[13 empty] | aanleg bufferzone westzijde | 29 ha buiten n2k + 78 ha binnen n2k | eenmalig | 29 | 107 | 0 | neutraal | +
[13 empty] | peilverhoging Geesters stroomkanaal | 0 ha | eenmalig | 0 | 0 | dlg | neutraal | ++
[13 empty] | aanleg dammen en compartimenten in delen die nog niet hersteld zijn. | 229 ha | eenmalig | 0 | 229 | dlg | neutraal | ++
[13 empty] | sloten en greppels dempen in muggengebied | 120 ha | eenmalig | 0 | 120 | 0 | neutraal | ++
[13 empty] | onderhoud hydrologische inrichting (dammen) | 948 ha binnen begrenzing+ ca 486 ha buiten begrenzing | jaarlijks | 0 | 0 | 0 | neutraal | ++
[9 empty] | 2 | eutrofiëring | 2 | mitigeren eutrofiëring | bos rooien | 190ha*50% bedekking | eenmalig | 0 | 0 | 0 | neutraal | +
[13 empty] | berken verwijderen | 852 ha | 4-jaarlijks? | 0 | 0 | 0 | neutraal | +
[13 empty] | begrazen | 145 ha | jaarlijks | 0 | 145 ha afrastering | 0 | neutraal | +
[9 empty] | 3 | ontbreken laggzone | 3 | kernopgave overgangszone grote venen | bos rooien oostzijde | 78 ha*50% bedekking | eenmalig | 0 | 0 | 0 | neutraal | +
[13 empty] | herinrichten bufferzone oostzijde | 78 ha binnen begrenzing + 10 ha buiten begrenzing | eenmalig | 0 (al gerealiseerd in herstelstrategie 1) | 78 ha, geringe aanpssingen binnen begrenzing + 10 ha buiten begrenzing | 0 (al gerealiseerd in herstelstrategie 1) | neutraal (dit is onzeker, uitvoering pas mogelijk na vaststelling neutraliteit | ++
[9 empty] | 4 | versnippering | 1 | hydrologisch herstel | rekening houden met fauna en monitoring | 229 ha | jaarlijks | 0 | 0 | 0 | neutraal | +
[9 empty] | 5 | instroom vervuild landbouwwater | 4 | verbeteren waterkwaliteit Dooze | verbeteren waterkwaliteit Dooze | ? | ? | ? | ? | ? | neutraal | +
[10 empty] | kennislacunes |  | monitoring | effecten eutrofiëring | 628 ha | nader te bepalen | 0 | 0 | 0 | neutraal | =
[13 empty] | effecten verzuring | 628 ha | nader te bepalen | 0 | 0 | 0 | neutraal | =
[13 empty] | effecten ingrepen | 1450 ha (ruimer dan alleen het hoogveen, opp gebaseerd op totale opp in herstelplan, excl vernattingsschade-areaal | continu | 0 | 0 | 0 | neutraal | =
A008 Geoorde Fuut | = | = | pm | pm | nvt | gunstig | = | = |  | nvt |  | nvt | nvt | 0 | nvt | 0 | 0 | 0 | nvt | nvt | 1a | 1a
A039 Toendrarietgans | = | = | pm | pm | nvt | gunstig | + | + |  | nvt |  | nvt | nvt | 0 | nvt | 0 | 0 | 0 | nvt | nvt | 1a | 1a
A127 Kraanvogel | = | = | pm | pm | nvt | ongunstig | - | - |  | rust in foerageergebied |  | nvt | diverse, zie beheerplan | ? | ? | ? | ? | ? | ? | ++ | onbekend | onbekend

## werkblad FV
Tabel 3: Relevante aspecten voor bestuurlijke afweging in fase 4 over haalbaar- en betaalbaarheid
Natura 2000-gebied: | Engbertsdijksvenen
nr | Maatregelen |  |  | Relatie maatregel met andere habitats (versterkend, neutraal, conflict) | Bijdrage aan doelrealisatie | maatregel reeds benoemd in (concept) plannen |  | Uitvoerbaarheid |  | Maatschappelijke consequentie : wat is de uitstraling buiten het N2000-gebied en/of naar sectoren | Meest logische partij voor uitvoering van de maatregel (TBO, prov, waterschap, gemeenten) | Omvang van de kosten per BP-periode (x1000 euro) |  |  | Gepland & gedekt (%) PM: Waarschijnlijk kan dit op provinciaal niveau worden aangegeven, niet per gebied
zie hfst 6 synth. | Herstelmaatregel | Betreffende areaal voor uitvoering van de maatregel | Benodigde intensiteit van de maatregel |  |  | ja, nee | beheer-planmaatregel nr | Praktisch | Wettelijk |  |  | periode 1 | periode 2 | periode 3 |  | normkosten gebruikt? | opm
| zeer kleinschalig plaggen en maaien | 12 ha | eenmalig | neutraal | ++ | nee | nvt | pos | pos | geen uitstraling buiten N2000 | TBO | 52.8 |  |  |  | ja (nr 4) | 10 cm, 2 km vervoer á 4400 /ha
| dempen Schipsloot en zijsloten | 900 m breedte 3m | eenmalig | neutraal | ++ | nee * | nvt | neutraal | pos | Deze maatregel dient te worden ingevuld waar de slo(o)t(en) ten oosten van de Paterwal liggen | WS | 6.3 |  |  |  | ja (nr 30) | grond beschikbaar, €7/ml
| monitoring effecten en vervaardigen vegetatiekaarten | 1450 ha | jaarlijks | neutraal | = | nee | nvt | pos | pos | geen uitstraling buiten N2000 | TBO | 9 | 9 | 9 |  | nee | monitoringskosten vallen binnen regulier beheer. Voor rapportage: €15000 per 10 jaar
| aanleg peilbuizen gw meetnet | 40 stuks | eenmalig | neutraal | = | nee | nvt | pos | pos | voor peilbuizen die buiten het N2000 gebied worden geplaatst is medewerking noodzakelijk | WS | 4.9 |  |  |  | nee | 6 m diep, 1,5 uur/buis, € 75 /uur, materiaal €10/buis
| aanleg bufferzone oostzijde | 457 ha | eenmalig | versterkend | ++ | nee * | nvt | neg | neutraal | Maar een beperkt deel is momenteel EHS. Hier dient nieuwe EHS te worden begrensd. Het betreft een gebied met een tiental grote agrarische bedrijven. Verder onderzoek van keuze verwerving, functiewijziging, schadeloostelling nodig | prov | 1079.5 |  | 20 |  | nee | zie raming B. Neefjes (16-3-2012) kosten zijn incl vernattingsschade / excl. Verwerving grond / BVP.
| aanleg bufferzone westzijde | 29 ha | eenmalig | neutraal | ++ | nee * | nvt | neg | neutraal | Ligt geheel binnen EHS. Deel ervan is al in bezit SBB. Andere deel dient verworven te worden. | prov | 371.7 |  |  |  | nee | zie raming B. Neefjes (16-3-2012); SBBen WRD eigendom (17 ha) binnen n2k hoeft niet verworven te worden. Kosten zijn incl vernattingsschade / excl. Verwerving grond
| peilverhoging Geesters stroomkanaal | 0 ha | eenmalig | neutraal | ++ | nee* | nvt | neutraal | pos | wanneer deze maatregel niet in combinatie met maatregel bufferzone west wordt genomen kan er sprake zijn van uitstraling (vernattingsschade) buiten N2000 | WS | 50 |  |  |  | nee | plaatsen van een stuw noodzakelijk (inschatting hydroloog ing. C de leeuw DLG)
| aanleg dammen en compartimenten | 235 ha | eenmalig | neutraal | ++ | nee * | nvt | pos | pos | geen uitstraling buiten N2000 | WS | 800 |  |  |  | nee | op basis van ervaring SBB uit 2007
| sloten en greppels dempen | 57 ha | eenmalig | neutraal | ++ | nee * | nvt | pos | pos | geen uitstraling buiten N2000 | WS | 102.6 |  |  |  | ja (nr 30) | schatting adhv luchtfoto; 900 m/ha €2/ ml, grond beschikbaar in het gebied
| onderhoud hydrologische inrichting | 1358 ha | jaarlijks | neutraal | ++ | nee | nvt | pos | pos | geen uitstraling buiten N2000 | TBO | 4.45 | 4.45 | 4.45 |  | nee | dammenonderhoud
| bos rooien | 190 ha | eenmalig | neutraal | + | nee | nvt | pos | pos | Dit kan een positieve uitwerking hebben op verkleining muggenplaag | TBO | 1900 |  |  |  | ja (nr 13) | €20000/ha echter 50% bedekking
| bos rooien oostzijde | 78 ha | eenmalig | neutraal | + | nee | nvt | pos | pos | geen uitstraling buiten N2000 | TBO | 780 |  |  |  | ja (nr 13) | €20000/ha echter 50% bedekking
| berkenopslag verwijderen | 767 ha | 5 jaarlijks | neutraal | + | nee | nvt | pos | pos | geen uitstraling buiten N2000 | TBO | 536.9 | 536.9 | 536.9 |  | ja (nr 11) | €700/ha/ 5 a 6 jaar
| extra fauna monitoring | 229 ha | jaarlijks | neutraal | + | nee | nvt | pos | pos | geen uitstraling buiten N2000 | TBO | 20 | 20 | 20 |  | nee, SBB | extra monitoring fauna circa 20.000 per keer, 3 keer in 1e planperiode ?
| afrastering plaatsen en (druk)begrazen | 287 | jaarlijks | neutraal | + | nee | nvt | pos | pos | geen uitstraling buiten N2000 | TBO | 103.32 | 103.32 | 103.32 |  | ja (nr 7) | €360 /ha; drukbegrazen valt buiten regulier beheer
| maatregen ter verbetering waterkwaliteit Dooze | ?? |  | neutraal | + | nee | nvt | pos | pos | geen uitstraling buiten N2000 | [5 empty] | nvt | nog geen concrete maatregelen bekend
stikstofreductiemaatregelen???
grondverwerving bufferzones
| nee *; wel besproken in de werkgroep |  | bufferzone West: |  | 720 | [5 empty] | excl. staartkosten | 5821.47 | 673.67 | 693.67 | 7188.81
|  |  | bufferzone Oost: |  | 31620 | [5 empty] | incl 0,8 staartkosten | 4657.176 | 538.936 | 554.936 | 5751.048
|  |  | totaal grondverwerving + BVP |  | 32340 | [5 empty] | staartkosten niet over grondverwerving en aankoop bedrijven |  |  |  | 32340
| wijzigingnen t.o.v. versie 10022012 | [13 empty] | 45279.858