## FORMAT TOTAAL
Format gebiedsrapportage
Dit format gebiedsrapportage fase 3 is gemaakt aan de hand van de uitgewerkte stappen van de “Handleiding toepassing PAS-instrumenten t.b.v. fase 3: Gebiedsgerichte uitwerking”.
Tabel 1
Natura 2000-gebied: | 18. Rottige Meenthe & Brandemeer
STAP 1 INVENTARISATIE |  |  | STAP 2 N-SITUATIE |  | STAP 2 ECOLOGIE EN KNELPUNTEN | [5 empty] | STAP 3 STRATEGIE EN MAATREGELEN | [9 empty] | STAP 4 EN 5 CONFRONTATIE EN INTEGRATIE
Aangewezen habitattypen (inclusief subtypen) (H-code én naam) | Instandhoudings-doelstelling |  | Afstand tot de KDW in de nulsituatie (2010) (gemiddelde??) | Depositiedaling tussen de nulsituatie en 2030 (gemiddelde??) | Huidig areaal (opp) | Huidige kwaliteit: goed, matig, slecht (indien voorkomend, per deelopp aangeven) | Trend in areaal (tot nu toe) | Trend in kwaliteit (tot nu toe) | Knelpunten (in volgorde van grootst naar klein) |  | Ecologische herstelmaatregelen |  |  |  |  | Noodzakelijke maatregelen die ingrijpen op GRONDGEBRUIK t.b.v. uitvoering herstelmaatregelen |  |  | Relatie herstelmaatregel met andere habitats? (versterkend, neutraal, conflict, vanwege …) | Bijdrage aan doelrealisatie | Zijn de herstel-maatregelen per habitattype in combinatie met de N-depositie voldoende om: |  | Aanvullende N-maatregelen op gebiedsniveau |  | Zijn de herstelmaat-regelen per habitattype en de aanvullende N-maatregel(en) op gebieds-niveau in combinatie met de dan verwachte N-depositie voldoende om:
(> ; =)
| Omvang (opp) | kwaliteit | [8 empty] | nr | Herstelstrategie | Herstelmaatregel | Betreffende areaal voor uitvoering van de maatregel | Benodigde intensiteit van de maatregel | aankopen/ functieveran-dering (ha) | inrichting (ha) | agrarische grond met vernattings-schade (ha) |  |  | realiseren ISHD (op termijn) in zicht te houden? | achteruitgang stop te zetten? | nr | type maatregel | realiseren ISHD (op termijn) in zicht te houden? | achteruitgang stop te zetten?
H3150v1 Meren met krabbescheer | > | > | -1100 tot -600 | 100 | 15 | goed: 2 ha matig: 13 ha | + | 0 |  | nvt | [10 empty] | ja (1a) | ja (1a) |  |  | ja (1a) | ja (1a)
H4010B vochtige heiden | > | > | -100 | 200 | 0.2 | matig: 0,2 ha | + | 0 | 1 | verdroging |  | regulier beheer | [8 empty] | ja (1a) | ja (1a) |  |  | ja (1a) | ja (1a)
[9 empty] | 2 | verzuring |  | regulier beheer
[9 empty] | 3 | vermesting |  | regulier beheer
H6410 Blauwgraslanden | > | > | -100 tot +200 | 200 | 3 | goed: 0,6 ha matig: 2,3 ha | + | - | 1 | verdroging | 1 | tegengaan wegzijging | aanleg bufferzone | [5 empty] | versterkend | + | onzeker (1b) | onzeker (1b) |  |  | onzeker (1b) | onzeker (1b)
[9 empty] | 2 | verzuring | 2 | verwijderen verzuurde bovenlaag | plaggen | 1 | per beheerplan-periode |  |  |  | neutraal | +
H7140A Overgangs- en trilvenen | > | > | -100 tot +100 | 200 | 0.6 | goed: 0,6 ha | - | - | 1 | verzuring | 1 | aanvoer basenrijk water | onderzoek naar optimalisatie wateraanvoer |  | eenmalig |  |  |  | neutraal | + | onzeker (1b) | onzeker (1b) |  |  | onzeker (1b) | onzeker (1b)
[13 empty] | aanpassen oppervlaktewatersysteem |  | eenmalig |  |  |  | versterkend | +
[12 empty] | verwijderen verzuurde bovenlaag | plaggen/verwijderen veenmos | 10 | per beheerplan-periode |  |  |  | versterkend voor H7140B | +
H7140B Overgangs en trilvenen | = | = | +400 - +600 | 0 | 125 | goed: 120 ha matig 1,6 ha | + | - | 1 | verdroging | 1 | tegengaan wegzijging | aanleg bufferzone | [5 empty] | versterkend | + | onzeker (1b) | onzeker (1b) |  |  | onzeker (1b) | onzeker (1b)
[9 empty] | 2 | verzuring | 2 | verschralen | plaggen | 10 | per beheerplan-periode |  |  |  | versterkend voor H7140A | +
H7210 Galigaanmoerassen | = | = | 0 | 100 | 0.1 | goed | + | + | 1 | vermesting | 1 | regulier maaibeheer | [8 empty] | ja (1a) | ja (1a) |  |  | ja (1a) | ja (1a)
H91D0 Hoogveenbossen | = | = | -400 | 100 | 28 | goed 25 ha matig 3 ha | + | + |  | nvt
Tabel 2: Projecten/ontwikkelingen van sectoren vanuit ontwikkelbehoefte
Natura 2000-gebied: | …
nr | Projectnaam |  |  | Jaar van ontwikkeling |  | N-emissie (kg N/ha/jaar)
1 | Project x |  |  | 2012 |  | 100
2 | Project y |  |  | 2018 |  | 560
3 | … |  |  | … |  | …
4 | … |  |  | … |  | …
5 | … |  |  | … |  | …
6 | … |  |  | … |  | …
7 | … |  |  | … |  | …
8 | … |  |  | … |  | …
9 | … |  |  | … |  | …
Tabel 3: Relevante aspecten voor bestuurlijke afweging in fase 4 over haalbaar- en betaalbaarheid
Natura 2000-gebied: | Rottige Meenthe en Brandemeer
nr 18 | Maatregel (herstelmaatregel, maatregel op gebied van grondgebruik, N-maatregel op gebiedsniveau: bedrijfsbeeindiging, verplaatsing, bovenwettelijke technische maatregel) |  | Relatie maatregel met andere habitats (versterkend, neutraal, conflict) |  |  | Bijdrage aan doelrealisatie |  | maatregel reeds benoemd in (concept) plannen |  |  |  |  | Uitvoerbaarheid |  | Maatschappelijke consequentie : wat is de uitstraling buiten het N2000-gebied en/of naar sectoren |  | Meest logische partij voor uitvoering van de maatregel (TBO, prov, waterschap, gemeenten) |  | Omvang van de kosten per BP-periode (x1000 euro) |  |  |  |  | Gepland & gedekt (%) PM: Waarschijnlijk kan dit op provinciaal niveau worden aangegeven, niet per gebied
[8 empty] | ja, nee |  | welk plan: BP, SGBP, waterplan, TOP-verdroging, regulier BIP |  |  | Praktisch | Wettelijk |  |  |  |  | periode 1 | periode 2 |  | periode 3
1 | onderzoek naar optimalisatie wateraanvoer |  | neutraal |  |  | groot |  | nee |  |  |  |  | x |  | neutraal |  | TBO/Waterschap |  | 20
2 | aanpassen oppervlaktewater-systeem |  | versterkend |  |  | groot |  | nee |  |  |  |  | x |  | neutraal |  | Waterschap/TBO |  | 256
3 | hydrologisch onderzoek naar bufferzone |  | neutraal |  |  | groot |  | nee |  |  |  |  | x |  | neutraal |  | provincie/Waterschap |  | 80 | 20 |  | 10
4 | aanleg bufferzone |  | versterkend |  |  | groot |  | nee |  |  |  |  | x |  | groot, vanwege mogelijke vernatting landbouwgronden |  | provincie/Waterschap |  |  | 2000
5 | plaggen |  | versterkend |  |  | groot |  | nee |  |  |  |  | x |  | neutraal |  | TBO |  | 314.6836
Note on I20: wisselend en niet duurzaam
Note on O27: kerssiesi2: op 2 locaties
Note on O30: kerssiesi2: trilvenen 10 ha verdeeld over H7140A en H7140B
Note on O32: kerssiesi2: 10 ha trilveen plaggen verdeeld over H7140A en H7140B
Verschilkaart 2010 (nulsituatie)
Staafdiagram als nulsituatie
2.2 Toekomstige stikstof situatie met AERIUS
c) Breng in dit kaartbeeld van 2.2 b de habitattypen in beeld. Maak met behulp van Aerius een kaart waarop de daling in N-depositie te zien is, die naar verwachting gerealiseerd gaat worden tussen 2010 en 2030. Aerius zet hiervoor het kaartbeeld van 2030 (2.2 b) af tegen het kaartbeeld van 2010 (2.1 a). Het resultaat is een kaartbeeld waarop met kleurschakeringen de te verwachte daling zichtbaar is tussen 2010 en 2030.
=> Presenteer in dit 'format gebiedsrapportage' de kaart uit Aerius waarop de te verwachting daling in N-depositie te zien is tussen 2010 en 2030.
d) Genereer vervolgens met de gegevens uit Aerius een grafiek waarin de daling in N-depositie tussen 2010 (nulsituatie), 2015, 2020 en 2030 wordt weergegeven per habitattype. Geef deze gemiddelde daling per habiattype weer in tabel 1 kolom E.
=> Presenteer in dit 'format gebiedsrapportage' deze grafiek met de te verwachte daling in N-depositie tussen 2010 en 2030 per habitattype. En geef deze gemiddelde daling per habitattype ook weer in tabel 1 kolom E (opgenomen onder stap 1 Inventarisatie).
'Daling in N-depositie'-kaart tussen 2010 en 2030
Grafiek met de te verwachte daling in N-depositie tussen 2010 en 2030 per habitattype.
Ecologie
2.3 Kwaliteitsanalyse N-gevoelige habitattypen en eerste probleemverkenning op standplaatsniveau
Zie het document PAS-analyse Herstelstrategiën voor Rottige Meenthe en Brandemeer Hfdst 3
2.4 Landschapsecologische analyse
Zie het document PAS-analyse Herstelstrategiën voor Rottige Meenthe en Bramdemeer hfdst 3
2.5 Knelpunten en oorzaken analyse
Zie het document PAS-analyse Herstelstrategiën voor Rottige Meenthe en Brandemeer Hfdst 3
=> Vul in dit 'format gebiedsrapportage' de belangrijkste resultaten van stap 2.3 t/m 2.5 in tabel 1 kolom F t/m K in (opgenomen onder stap 1 Inventarisatie).
Economische ontwikkelingen
2.6 Bepaling potentiële ontwikkelruimte
a) Laat Aerius een kaartbeeld genereren waarop de potentiële ontwikkelruimte ruimtelijk is weergegeven voor 2015, 2020 en 2030. Het resultaat in Aerius is een kaartbeeld op gebiedsniveau met kleurschakeringen, die de ruimtelijke differentiatie weergeeft van de potentiële ontwikkelruimte. Doordat de ontwikkelruimte voor een groot deel bepaald wordt o.b.v. de verwachte economische groei, is de potentiële ontwikkelruimte dichtbij stedelijk/industrieel gebied het grootst (verwachte economische groei is daar het hoogst).
=> Presenteer in dit 'format gebiedsrapportage' de ruimtelijke kaartbeeldjes uit Aerius van de potentiele ontwikkelruimte in 2015, 2020 en 2030.
2.7 Bepaling ontwikkelbehoefte (met name provincie en I&M)
a) Beschrijf aan de hand van de informatie uit o.a. het conceptbeheerplan en de inventarisatie naar projecten door provincies en rijksoverheid (I&M, EL&I), welke sectoren zich de komende tijd zullen ontwikkelen en hoe ze zich zullen ontwikkelen. Hierbij dienen expliciet ook de NSL- en MIRT-projecten te worden aangegeven; ook deze projecten moeten een beroep doen op ontwikkelruimte. Geef hierbij aan (voor zover mogelijk) wanneer deze projecten tot ontwikkeling zullen komen – in ieder geval voor de periode tot aan 2015 met een doorkijk naar 2020 – inclusief de verwachte N-emissie/depositie. Hierbij is het van belang te realiseren dat een inschatting in tientallen molen/ha/jaar voldoet.
=> Rapporteer in dit 'format gebiedsrapportage' in tabel 2 een lijstje met projecten / ontwikkeling van sectoren en wanneer deze in de tijd tot ontwikkeling zullen komen inclusief de verwachte N-emissie/depositie.
3. Maatregelen op gebiedsniveau
Herstelmaatregelen
3.1 Bepaal strategie en herstelmaatregelen voor het N2000-gebied (stap 4 t/m 7 webtool Herstelstrategieën)
Zie het document PAS-analyse Herstelstrategiën voor Rottige Meenthe en Brandemeer
=> Vul in dit 'format gebiedsrapportage' de belangrijkste resultaten van stap 3.1 a t/m e in tabel 1 kolom L t/m U in (opgenomen onder stap 1 Inventarisatie).
4. Confrontatie N-depositie, Herstelmaatregelen, overige maatregelen en ontwikkelruimte
4.1 Integratieslag met uitkomsten van Aerius en webtool herstelstrategieën
A) Stikstofproblematiek hanteerbaar i.r.t. Natura 2000-instandhoudingsdoelstellingen en economische ontwikkelingen.
Twee vragen:
1. Kan ecologisch onderbouwd worden dat met het integrale maatregelenpakket realisatie van de instandhoudingsdoelstellingen (op termijn) in beeld blijft en specifieker minimaal in de eerste beheerplanperiode achteruitgang van de natuurwaarden stopt en herstel (in geval er sprake is van een uitbreidings- en/of verbeteropgave) in gang kan treden?
=> Ad 1. Geef in dit 'format gebiedsrapportage' het resultaat van vraag 1 weer in tabel 1 kolom V en W (opgenomen onder stap 1 Inventarisatie).
2. Bepaal of de door Aerius berekende potentiële ontwikkelruimte (2.6) voldoet aan de ontwikkelbehoefte (2.7). Doe dit door m.b.v. Aerius een staafdiagram te maken van de gemiddelde ontwikkelruimte (in N-depositie) en de gemiddelde ontwikkelbehoefte (benodigde N-depositie) op totaal gebiedsniveau voor de jaren 2015 en 2020.
=> Ad 2. Presenteer in dit 'format gebiedsrapportage' het resultaat van vraag 2 in een staafdiagram en doe een uitspraak of de potentiële ontwikkelruimte voldoet aan de ontwikkelbehoefte. Maak hierbij onderscheid naar de verschillende sectoren.
Indien de ontwikkelbehoefte groter is dan de ontwikkelruimte, wordt geadviseerd de ruimtelijke kaartbeelden van de N-deposite afgezet tegen de KDW's erbij te pakken.
Staafdiagram waarin de potentiele ontwikkelruimte in 2015 en 2020 is afgezet tegen de ontwikkelbehoefte in 2015 en 2020.
5. Aanvullende gebiedsmaatregelen
5.1 Ingeval uitkomst 4.1 c): onvoldoende ruimte voor economische ontwikkelingen
A) Zijn er mogelijkheden om op gebiedsniveau het stikstofprobleem brongericht aan te pakken, zodat er extra ruimte ontstaat voor economische ontwikkelingen?
Bereken het effect van deze aanvullende brongerichte maatregelen in Aerius en doorloop daarmee stap 4.1 A 2 nogmaals.
=> Presenteer in dit 'format gebiedsrapportage' het resultaat in een zelfde soort staafdiagram als weergegeven bij stap 4.1 A 2 en doe een uitspraak of de potentiële ontwikkelruimte voldoet aan de ontwikkelbehoefte. Maak hierbij weer onderscheid naar de verschillende sectoren. Neem de aanvullende brongerichte maatregel op in tabel 1 kolom Y (opgenomen onder stap 1 Inventarisatie).
4.1 Integratieslag met uitkomsten van Aerius en webtool herstelstrategieën
B) Relevante aspecten in beeld brengen voor bestuurlijke afweging later in fase 4, namelijk of het totale maatregelenpakket haalbaar en betaalbaar is.
=> Vul in dit 'format gebiedsrapportage' de resultaten in tabel 3 in.
5.2 Ingeval uitkomst 4.1 d): achteruitgang kan niet worden stopgezet (cyclisch)
A) Zijn er mogelijkheden om op gebiedsniveau het stikstofprobleem brongericht aan te pakken, zodat er een extra daling in N-depositie gerealiseerd wordt?
Bereken het effect van deze aanvullende brongerichte maatregelen in Aerius en doorloop daarmee stap 4.1 A 1 nogmaals.
=> Presenteer in dit 'format gebiedsrapportage' het resultaat in een nieuw kaartbeeld en grafiek zoals eerder opgenomen onder stap 2.2. Verwerk daarnaast het resultaat in tabel 1 kolom E. Neem tot slot de aanvullende brongerichte maatregel op in tabel 1 kolom Y en beantwoord in dezelfde tabel 1 opnieuw de vragen zoals geformuleerd in kolom Z en AA (tabel 1 is opgenomen onder stap 1 Inventarisatie).
B) Bekijk of er een alternatief maatregelenpakket voor de herstelmaatregelen genomen kan worden: aanvullende herstelmaatregelen of intensiveren van reeds in het oorspronkelijke maatregelenpakket opgenomen herstelmaatregelen (stap 3.1 a t/m e). Doorloop stap 4.1 opnieuw om het integrale effect te bepalen.
=> Verwerk in dit 'format gebiedsrapportage' het resultaat in tabel 1 kolom L t/m U en beantwoord in dezelfde tabel 1 opnieuw de vragen zoals geformuleerd in kolom Z en AA (tabel 1 is opgenomen onder stap 1 Inventarisatie).
=> Actualiseer vervolgens in dit 'format gebiedsrapportage' ook tabel 3 zoals opgenomen onder 4.1 B.
Staafdiagram waarin de potentiele ontwikkelruimte in 2015 en 2020 is afgezet tegen de ontwikkelbehoefte in 2015 en 2020.
Tot Slot
Geef hier een tekstuele samenvatting op hoofdlijnen wat de resultaten betekenen voor het realiseren van de doelstellingen en voor de verhouding tussen ontwikkelbehoefte en ontwikkelruimte op gebiedsniveau.
2. Feitenverzameling
Stikstofdepositie
2.1 Huidige stikstof situatie met AERIUS 1.4.1.
b) Maak met behulp van Aerius de verschilkaart. Aerius zet hiervoor de nulsituatie van de N-depositie zoals gegenereerd in 2.1 a) af tegen de kritische depositiewaarden (KDW’s) van de habitattypen en geeft dus het verschil weer (de afstand tot de KDW’s).
=> Presenteer deze verschilkaart als nulsituatie in dit 'format gebiedsrapportage'.
c) Maak vervolgens voor het inzicht op habitattypeniveau met behulp van de verschilkaart in Aerius een staafdiagram. Hierop is per habitattype voor de nulsituatie de afstand tot de KDW weergegeven, indien relevant verdeeld per deeloppervlakte. In deze staafdiagram wordt tevens inzicht gegeven in het oppervlakteaandeel van alle habitattypen op Natura 2000-gebied-niveau. Geef de gemiddelde afstand tot de KDW per habitattype weer in tabel 1 kolom D.
=> Presenteer in dit 'format gebiedsrapportage' deze staafdiagram als nulsituatie. Geef verder de gemiddelde afstand tot de KDW per habitattype weer in tabel 1 kolom D (opgenomen onder stap 1 Inventarisatie).
Samenvatting
1. Inventarisatie
1.1. Inventarisatie uitgangssituatie
=> Vul in dit ‘format gebiedsrapportage’ onderstaande tabel 1 kolom A t/m C in o.b.v. de gegevens uit Aerius of de webtool Herstelstrategieen.
'Daling in N-depositie'-kaart tussen 2010 en 2030 met aanvullende brongerichte maatregelen.
Grafiek met de te verwachte daling in N-depositie tussen 2010 en 2030 per habitattype met aanvullende brongerichte maatregelen.

## TABELLEN
Tabel 4: alle maatregelen en kosten stikstofgerelateerd
Natura 2000-gebied: | Rottige Meenthe & Brandemeer
nr 18 | Maatregel |  | welk(e) habitattype(n)? | Soort maatregel. Keuze uit: 1a1,1a2, 1b1,1b2,1b3,1b4, 2a, 2b, 2c, 2d,3a, 3b, 3c, 4 (zie tabel 5) |  | Bijdrage aan doelrealisatie: A. behoud 1e BP-periode, B. Behoud 2e en 3e BP-periode, C. ontwikkelmaatregel om doelstelling dichterbij te brengen |  |  |  | kosten per BP-periode (x1000 euro)
[10 empty] | Kosten in BP 1 (tot en met 2018) omgerekend in duizend Euro |  | Areaal BP1 ha | Kosten in BP 2 (ná 2018) omgerekend in duizend Euro per jaar | Kosten in BP 3 (ná 2018) omgerekend in duizend Euro per jaar | Areaal BP2 en BP3 | percentage financiële dekking BP1 | dekking (zo ja, waarmee?) (SNL basisbeheer, inrichtingsgelden via EHS/ILG, etc.)
1 | onderzoek naar optimalisatie wateraanvoer |  | H6410,H7140A,H7140B | 4 |  | C |  |  |  | 3.3333 |  | 57.1429 |  |  | 114
2 | aanpassen oppervlaktewater-systeem |  | H6410,H7140A,H7140B | 1b3 |  | C |  |  |  | 0 |  | 57 | 43 |  | 114
3 | hydrologisch onderzoek naar bufferzone |  | H6410,H7140A,H7140B,H7210 | 4 |  | C |  |  |  | 13.3333 |  | 171.9 | 3.3333 | 1.6667 | 343.8
4 | aanleg bufferzone |  | H6410,H7140A,H7140B,H7210 | 1b3 |  | C |  |  |  | 0 |  | 171.9 | 333.3333 | 0 | 343.8
5 | plaggen |  | H6410,H7140A,H7140B | 1a2 |  | A |  |  |  | 52.5 |  | 57 | 0 | 0 | 114
Tabel 5: verzameltabel kosten
Tabel 4. Verzameltabel
Aard van maatregel |  |  |  | Areaal tot 2018 (ha's) | Kosten t/m 2018 omrekenen in Euro per jaar (Î1.000) | Bron van financiele dekking (tot 2018) | Percentage financiële dekking | Areaal na 2018 (ha's) | Kosten na 2018 omrekenen in Euro per jaar(Î1.000) |  | toelichting
|  |  |  | behoud/stopzetten verslechtering |  |  |  |  | behoud/ stopzetten verslechtering | uitbreiding/ verbetering
|  |  |  | In tabel waar getallen gevraagd worden alleen getallen invoeren, geen leestekens of letters! | [13 empty] | 1a1 | A
1. Ecologische Herstelmaatregelen | [17 empty] | 1a2 | B
| 1a. Verminderen van effect van Stikstof | 1. Basis beheer | [11 empty] | 1a1 |  |  |  | 1b1 | C
|  | 2. Extra beheer | [11 empty] | 1a2 |  |  |  | 1b2
| 1b. Verbeteren van het ecologisch hydrologisch systeem | 1. SGBP-maatregelen | [11 empty] | 1b1 |  |  |  | 1b3
|  | 2. TOP Verdrogingsmaatregelen | [11 empty] | 1b2 |  |  |  | 1b4
|  | 3. Inrichting | [11 empty] | 1b3 |  |  |  | 2a
|  | 4. Herinrichting | [11 empty] | 1b4 |  |  |  | 2b
2. EHS-maatregelen (grondaankoop voor uitvoering 1) | [13 empty] | 2a |  |  |  | 2c
| 2a. Grondaankopen | [12 empty] | 2b |  |  |  | 2d
| 2b. Functieverandering | [12 empty] | 2c |  |  |  | 3a
| 2c. Compensatie van veranderde bedrijfsvoering (Vernattingsschade) | [12 empty] | 2d |  |  |  | 3b
| idem voor uitrijverbod e.a. | [12 empty] | 3a |  |  |  | 3c
3. Aanvullende stikstofmaatregelen op gebiedsniveau | [13 empty] | 3b |  |  |  | 4
| 3a. Verplaatsen Piekbelasters | [12 empty] | 3c
| 3b. Uitkopen Piekbelaster | [12 empty] | 4
3c. Bovenwettelijke technische maatregelen
4. Onderzoek en andersoortige kosten.
Note on B37: In principe wordt uitgegaan van het gebruik van ruilgronden. Daarom hier met name de hectares opnemen in plaats van de kosten
Note on B39: hier het betreffende areaal en het benodigde budget vermelden.
Note on E30: kan worden afgeleid uit de normtabellen van SNL
Note on E31: Betreft de additionele kosten voor extra onderhoud om kwaliteit van habitat te behouden in stikstofbelastte omgeving.
Note on E32: Alle kosten die in de SGBP plannen zijn opgenomen
Note on E34: Geef hier zowel de kosten aan die regulier zijn als de kosten die additioneel zijn